## Sheet1
TBDY-2018 KİRİŞ BOYUNA DONATI UZUNLUK HESABI (inş.müh. Gürcan BERBEROĞLU tel: 0532 366 02 04 www.betoncelik.com )
dikkat sadece sarı hücrelere rakam giriniz.
[9 empty] | fck = C = |  |  | 35 | N/mm² (Mpa.) (beton silindirik karakteristik mukavemeti) | [19 empty] | Lb = max ( 0,12 * fyd / fctd * Ø ; 20 * Ø ) (donatı çapı 32 < Ø =< 40 mm arasında olduğunda Lb * 100 / ( 132 - Ø ) olmalı. )
[9 empty] | fyk = S = |  |  | 420 |  | N/mm² (Mpa.) (boyuna donatı için çelik akma mukavemeti)
[9 empty] | gms = |  | 1.15
[9 empty] | fyd = |  | 420 |  | / | 1.15 |  | = | 365.2174 |  | N/mm²
[9 empty] | gmc = |  | 1.5
[9 empty] | fctk = 0.35 *Ö fck = |  |  |  |  | 0.35 |  | * Ö | 35 | = | 2.0706 |  | N/mm²
[9 empty] | fctd = fctk / gmc = |  |  |  |  | 2.0706 |  | / | 1.5 |  | = | 1.3804 |  | N/mm²
[11 empty] | 53.4 | [29 empty] | 53.4
[6 empty] | 5 | cm | [21 empty] | 5 |  |  |  |  | 5 | cm | [16 empty] | 5 |  |  |  | 5 | cm
| cm | cm
| 60 | 55.9
[7 empty] | 2 * h = |  | 120 |  | cm | [5 empty] | 216 |  | cm |  |  |  |  | 2 * h = |  | 120 |  | cm | [6 empty] | 2 * h = |  | 120 |  | cm |  |  |  | 118 | cm |  |  | 2 * h = |  | 120 |  | cm | [5 empty] | 2 * h = |  | 120 |  | cm |  |  |  | 133 | cm
[6 empty] | etriye sıklaştırma bölgesi | [10 empty] | orta bölge | [5 empty] | etriye sıklaştırma bölgesi | [10 empty] | etriye sıklaştırma bölgesi | [8 empty] | orta bölge |  |  | etriye sıklaştırma bölgesi | [9 empty] | etriye sıklaştırma bölgesi | [8 empty] | orta bölge
|  |  | 40 |  | cm | [9 empty] | Lsn = |  | 456 |  | cm | [11 empty] | 50 |  | cm | [7 empty] | Lsn = |  | 358 | cm | [8 empty] | 60 |  | cm | [7 empty] | Lsn = |  | 373 | cm
[48 empty] | 89.5 | [9 empty] | 93.25
[8 empty] | 114 | [16 empty] | 114 | [10 empty] | 89.5
[50 empty] | 242.75 |  |  | 16 |  |  |  | L= | 242.75 |  | cm
|  |  |  | 151.5 |  |  | 16 |  |  | L= | 204.9 |  | cm | [13 empty] | 253.5 |  |  |  | 16 |  |  |  | L= | 253.5 |  | cm
[41 empty] | 675.25 |  |  | 16 |  | L= | 675.25 |  | cm
[9 empty] | 633 | [6 empty] | 16 |  |  |  | L= | 686.4 |  | cm
|  | 53.4 |  |  |  | 27.95 | [21 empty] | 27.95 | [27 empty] | 27.95
|  |  |  | 65.45 | [27 empty] | 167.45 | [20 empty] | 177.45
[34 empty] | 27.95 | [16 empty] | 27.95
[30 empty] | 191.95 | [22 empty] | 181.2
[10 empty] | 75.519 | [13 empty] | 75.519
75.519
[13 empty] | 293.3 |  |  | 16 |  |  | L= | 730.638 | [17 empty] | 75.519 | [8 empty] | 75.519 | [14 empty] | 210.3 |  | 16
[27 empty] | 30 | [7 empty] | 30 | [14 empty] | 20 | [6 empty] | 20
[40 empty] | 195.3 |  | 16 |  | L= | 719.488
[9 empty] | 573.5 | [6 empty] | 16 |  |  |  | L= | 626.9 |  | cm | [40 empty] | 16
|  | 53.4 | [37 empty] | 518 |  | 16 |  | L= | 518
|  |  | 151.5 |  |  | 16
[26 empty] | 253.5 |  |  | 16 |  |  | L= | 253.5 | [15 empty] | 242.75 |  |  | 16 |  | L= | 242.75
114
[25 empty] | 114 | [10 empty] | 89.5 | [11 empty] | 89.5 | [10 empty] | 93.25