## ekonomik_gerber
7 AÇIKLIKLI AŞIK GERBER KİRİŞİ HESABI ( Ekonomik kiriş = açıklık ve mesnet momentleri M = q * L² /16 'ya eşit ) (inş.müh. Gürcan BERBEROĞLU tel:0532 366 02 04 www.betoncelik.com )
[6 empty] | Dikkat sadece sarı hücrelere data girilecek. | [29 empty] | çatı planı
Herhangi bir makas tipi ve aşık enkesiti ele alınmıştır.Burada önemli olan açıklık sayısı ve mafsal yerlerleridir.
Not : Ekonomik kiriş elde etmek için tüm mesnet ve açıklık momentlerinin M = q * L² / 16 eşit olacak şekilde çıkması için mafsal mesafeleri ve ilk ve son açıklık değerini orta açıklıktan farklı almak gerekir.
[14 empty] | 5.121 |  | m | [5 empty] | L= | 6 |  | m | [5 empty] | 6 |  | m | [5 empty] | 6 |  | m | [5 empty] | 6 |  | m | [5 empty] | 6 |  | m | [5 empty] | 5.121 |  | m
[39 empty] | 40.242 |  | m
[25 empty] | aşık kirişi | [10 empty] | 15 |  |  | KN / m
[14 empty] | 5.121 |  | m |  |  |  | 0.879 |  | m |  | 5.121 |  | m |  | 0.879 |  | m |  | 5.121 |  | m |  | 0.879 |  | m |  | 5.121 |  | m |  | 0.879 |  | m |  | 5.121 |  | m |  | 0.879 |  | m |  | 5.121 |  | m |  | 0.879 |  | m |  | 4.242 |  | m
[39 empty] | 40.242 |  | m
[21 empty] | 31.815 |  | KN | [13 empty] | 31.815 |  | KN | [13 empty] | 31.815 |  | KN
[14 empty] | 15 |  |  | KN / m | [12 empty] | 15 |  |  | KN / m | [12 empty] | 15 |  |  | KN / m | [13 empty] | 15 |  |  | KN / m
[14 empty] | 5.121 |  | m |  |  |  | 0.879 |  | m | [9 empty] | 5.121 |  | m |  | 0.879 | [11 empty] | 5.121 |  | m |  | 0.879 | [11 empty] | 4.242 |  | m
[11 empty] | 31.815 | KN | [7 empty] | 90 |  | KN | [6 empty] | 31.815 |  | KN |  |  |  | 90 |  | KN | [7 empty] | 31.815 |  | KN |  |  |  | 90 |  | KN | [7 empty] | 31.815 |  | KN |  |  |  |  | 31.815 |  | KN
[29 empty] | 31.815 |  | KN | [13 empty] | 31.815 |  | KN | [13 empty] | 31.815 |  | KN
[7 empty] | tipik mafsal birleşimi | [14 empty] | 15 |  |  | KN / m | [12 empty] | 15 |  |  | KN / m | [12 empty] | 15 |  |  | KN / m
[24 empty] | 5.121 |  | m |  | 0.879 |  | m | [9 empty] | 5.121 |  | m |  | 0.879 |  | m | [9 empty] | 5.121 |  | m |  | 0.879 |  | m
[21 empty] | 31.815 |  | KN |  |  |  | 90 |  | KN | [7 empty] | 31.815 |  | KN |  |  |  | 90 |  | KN | [7 empty] | 31.815 |  | KN |  |  |  | 90 |  | KN
kesme kuvveti diyagramı (KN)
[11 empty] | 31.815 | [7 empty] | 45 | [7 empty] | 45 | [7 empty] | 45 | [7 empty] | 45 | [7 empty] | 45 | [7 empty] | 45
[21 empty] | 31.815 | [7 empty] | 31.815 | [7 empty] | 31.815 | [7 empty] | 31.815 | [7 empty] | 31.815 | [7 empty] | 31.815
[28 empty] | + | [15 empty] | + | [15 empty] | +
[12 empty] | + | [8 empty] | + | [15 empty] | + | [15 empty] | +
|  | Vmax = |  |  | 45 |  |  | KNm
[19 empty] | - | [7 empty] | - | [7 empty] | - | [7 empty] | - | [7 empty] | - | [7 empty] | - | [8 empty] | -
[18 empty] | -45 | [7 empty] | -45 | [7 empty] | -45 | [7 empty] | -45 | [7 empty] | -45 | [7 empty] | -45 | [8 empty] | -31.815
[12 empty] | 2.121 |  | m |  |  | 3 |  | m |  | 3 |  | m |  | 3 |  | m |  | 3 |  | m |  | 3 |  | m |  | 3 |  | m |  | 3 |  | m |  | 3 |  | m |  | 3 |  | m |  | 3 |  | m |  | 3 |  | m |  | 3 |  | m |  | 2.121 |  | m
moment diyagramı (KNm)
| M= q * L² / 16 | [16 empty] | -33.7602 | [7 empty] | -33.7602 | [7 empty] | -33.7602 | [7 empty] | -33.7602 | [7 empty] | -33.7602 | [7 empty] | -33.7602
| M= | 15 |  | * | 6 |  | ²/ | 16 | = | 33.75 |  | KNm
[20 empty] | - | [6 empty] | - | [8 empty] | - | [6 empty] | - | [8 empty] | - | [6 empty] | -
|  | Mmax = |  |  | 33.7602 |  |  | KNm
[15 empty] | + | [7 empty] | + | [7 empty] | + | [7 empty] | + | [7 empty] | + | [7 empty] | + | [9 empty] | +
[13 empty] | 33.7398 | [9 empty] | 33.7398 | [7 empty] | 33.7398 | [7 empty] | 33.7398 | [7 empty] | 33.7398 | [7 empty] | 33.7398 | [8 empty] | 33.7398
7 AÇIKLIKLI AŞIK GERBER KİRİŞİ HESABI ( Ekonomik kiriş = açıklık ve mesnet momentleri M = q * L² /16 'ya eşit ) (inş.müh. Gürcan BERBEROĞLU tel:0532 366 02 04 www.betoncelik.com )
[6 empty] | Dikkat sadece sarı hücrelere data girilecek. | [29 empty] | çatı planı
Herhangi bir makas tipi ve aşık enkesiti ele alınmıştır.Burada önemli olan açıklık sayısı ve mafsal yerlerleridir.
Not : Ekonomik kiriş elde etmek için tüm mesnet ve açıklık momentlerinin M = q * L² / 16 eşit olacak şekilde çıkması için mafsal mesafeleri ve ilk ve son açıklık değerini orta açıklıktan farklı almak gerekir.
[14 empty] | 5.121 |  | m | [5 empty] | L= | 6 |  | m | [5 empty] | 6 |  | m | [5 empty] | 6 |  | m | [5 empty] | 6 |  | m | [5 empty] | 6 |  | m | [5 empty] | 5.121 |  | m
[39 empty] | 40.242 |  | m
[25 empty] | aşık kirişi | [10 empty] | 15 |  |  | KN / m
[13 empty] | 4.242 |  | m |  |  | 0.879 |  | m |  |  | 6 |  | m |  |  | 0.879 |  | m | 4.242 |  | m | 0.879 |  | m |  |  | 6 |  | m |  |  | 0.879 |  | m | 4.242 |  | m | 0.879 |  | m |  |  | 6 |  | m |  |  | 0.879 |  | m |  | 4.242 |  | m
[39 empty] | 40.242 |  | m
[14 empty] | 15 |  |  | KN / m | [12 empty] | 15 |  |  | KN / m | [12 empty] | 15 |  |  | KN / m | [13 empty] | 15 |  |  | KN / m
[14 empty] | 4.242 |  | m | [14 empty] | 4.242 |  | m | [13 empty] | 4.242 |  | m | [14 empty] | 4.242 |  | m
[11 empty] | 31.815 | KN |  |  |  |  | 31.815 |  | KN | [9 empty] | 31.815 |  | KN |  | 31.815 |  | KN | [9 empty] | 31.815 |  | KN |  | 31.815 |  | KN | [9 empty] | 31.815 |  | KN |  |  |  |  | 31.815 |  | KN
|  |  | tipik mafsal birleşimi | [13 empty] | 31.815 |  | KN | [9 empty] | 31.815 |  | KN |  | 31.815 |  | KN | [9 empty] | 31.815 |  | KN |  | 31.815 |  | KN | [9 empty] | 31.815 |  | KN
[22 empty] | 15 |  |  | KN / m | [12 empty] | 15 |  |  | KN / m | [12 empty] | 15 |  |  | KN / m
[18 empty] | 0.879 |  | m |  |  |  | 6 |  | m |  | 0.879 |  | m |  |  |  | 0.879 |  | m |  |  |  | 6 |  | m |  | 0.879 |  | m |  |  |  | 0.879 |  | m |  |  |  | 6 |  | m |  | 0.879 |  | m
[19 empty] | 90 |  | KN | [5 empty] | 90 |  | KN | [5 empty] | 90 |  | KN | [5 empty] | 90 |  | KN | [5 empty] | 90 |  | KN | [5 empty] | 90 |  | KN
kesme kuvveti diyagramı (KN)
[11 empty] | 31.815 | [7 empty] | 45 | [7 empty] | 45 | [7 empty] | 45 | [7 empty] | 45 | [7 empty] | 45 | [7 empty] | 45
[29 empty] | 31.815 | [15 empty] | 31.815 | [15 empty] | 31.815
[28 empty] | + | [15 empty] | + | [15 empty] | +
[12 empty] | + | [8 empty] | + | [15 empty] | + | [15 empty] | +
|  | Vmax = |  |  | 45 |  |  | KNm
[19 empty] | - | [7 empty] | - | [7 empty] | - | [7 empty] | - | [7 empty] | - | [7 empty] | - | [8 empty] | -
[16 empty] | -31.815 | [15 empty] | -31.815 | [15 empty] | -31.815
[18 empty] | -45 | [7 empty] | -45 | [7 empty] | -45 | [7 empty] | -45 | [7 empty] | -45 | [7 empty] | -45 | [8 empty] | -31.815
[12 empty] | 2.121 |  | m |  |  | 3 |  | m |  | 3 |  | m |  | 3 |  | m |  | 3 |  | m |  | 3 |  | m |  | 3 |  | m |  | 3 |  | m |  | 3 |  | m |  | 3 |  | m |  | 3 |  | m |  | 3 |  | m |  | 3 |  | m |  | 2.121 |  | m
moment diyagramı (KNm)
| M= q * L² / 16 | [16 empty] | -33.7602 | [7 empty] | -33.7602 | [7 empty] | -33.7602 | [7 empty] | -33.7602 | [7 empty] | -33.7602 | [7 empty] | -33.7602
| M= | 15 |  | * | 6 |  | ²/ | 16 | = | 33.75 |  | KNm
[20 empty] | - | [6 empty] | - | [8 empty] | - | [6 empty] | - | [8 empty] | - | [6 empty] | -
|  | Mmax = |  |  | 33.7602 |  |  | KNm
[14 empty] | + | [8 empty] | + | [7 empty] | + | [7 empty] | + | [7 empty] | + | [7 empty] | + | [9 empty] | +
[13 empty] | 33.7398 | [9 empty] | 33.7398 | [7 empty] | 33.7398 | [7 empty] | 33.7398 | [7 empty] | 33.7398 | [7 empty] | 33.7398 | [8 empty] | 33.7398
6 AÇIKLIKLI AŞIK GERBER KİRİŞİ HESABI ( Ekonomik kiriş = açıklık ve mesnet momentleri M = q * L² /16 'ya eşit ) (inş.müh. Gürcan BERBEROĞLU tel:0532 366 02 04 www.betoncelik.com )
[6 empty] | Dikkat sadece sarı hücrelere data girilecek. | [29 empty] | çatı planı
Herhangi bir makas tipi ve aşık enkesiti ele alınmıştır.Burada önemli olan açıklık sayısı ve mafsal yerlerleridir.
Not : Ekonomik kiriş elde etmek için tüm mesnet ve açıklık momentlerinin M = q * L² / 16 eşit olacak şekilde çıkması için mafsal mesafeleri ve ilk ve son açıklık değerini orta açıklıktan farklı almak gerekir.
[16 empty] | 5.121 |  | m |  |  |  |  | L= | 6 |  | m | [6 empty] | 6 |  | m | [6 empty] | 6 |  | m | [6 empty] | 6 |  | m | [8 empty] | 5.121 |  | m
[39 empty] | 34.242 |  | m
[25 empty] | aşık kirişi | [10 empty] | 15 |  |  | KN / m
[15 empty] | 5.121 |  | m |  |  |  | 0.879 |  | m |  | 5.121 |  | m |  |  | 0.879 |  | m |  | 5.121 |  | m |  |  | 0.879 |  | m |  | 5.121 |  | m |  |  | 0.879 |  | m |  | 5.121 |  | m |  |  | 0.879 |  | m |  |  | 4.242 |  | m
[39 empty] | 34.242 |  | m
[30 empty] | 31.815 |  | KN | [15 empty] | 31.815 |  | KN
[24 empty] | 15 |  |  | KN / m | [14 empty] | 15 |  |  | KN / m | [14 empty] | 15 |  |  | KN / m
tipik mafsal birleşimi
[25 empty] | 5.121 |  | m |  |  | 0.879 |  | m | [10 empty] | 5.121 |  | m |  |  | 0.879 |  | m | [11 empty] | 4.242 |  | m
[21 empty] | 31.815 |  | KN | [5 empty] | 90 |  | KN | [7 empty] | 31.815 |  | KN | [5 empty] | 90 |  | KN | [7 empty] | 31.815 |  | KN | [7 empty] | 31.815 |  | KN
[21 empty] | 31.815 |  | KN | [15 empty] | 31.815 |  | KN | [15 empty] | 31.815 |  | KN
[14 empty] | 15 |  |  | KN / m | [15 empty] | 15 |  |  | KN / m | [14 empty] | 15 |  |  | KN / m
[16 empty] | 5.121 |  | m |  |  | 0.879 |  | m | [10 empty] | 5.121 |  | m |  |  | 0.879 |  | m | [10 empty] | 5.121 |  | m |  |  | 0.879 |  | m
[11 empty] | 31.815 | KN | [7 empty] | 90 |  | KN | [7 empty] | 31.815 |  | KN | [5 empty] | 90 |  | KN | [7 empty] | 31.815 |  | KN | [5 empty] | 90 |  | KN
kesme kuvveti diyagramı (KN)
[11 empty] | 31.815 | [8 empty] | 45 | [8 empty] | 45 | [8 empty] | 45 | [8 empty] | 45 | [8 empty] | 45
[22 empty] | 31.815 | [8 empty] | 31.815 | [8 empty] | 31.815 | [8 empty] | 31.815 | [8 empty] | 31.815
|  | Vmax = |  |  | 45 |  |  | KNm
[19 empty] | -45 | [8 empty] | -45 | [8 empty] | -45 | [8 empty] | -45 | [8 empty] | -45 | [10 empty] | -31.815
[12 empty] | 2.121 |  | m |  |  | 3 |  | m |  |  | 3 |  | m |  | 3 |  | m |  |  | 3 |  | m |  |  | 3 |  | m |  | 3 |  | m |  |  | 3 |  | m |  | 3 |  | m |  |  | 3 |  | m |  | 3 |  | m |  |  |  | 2.121 |  | m
moment diyagramı (KNm)
| M= q * L² / 16 | [17 empty] | -33.7602 | [8 empty] | -33.7602 | [8 empty] | -33.7602 | [8 empty] | -33.7602 | [8 empty] | -33.7602
| M= | 15 |  | * | 6 |  | ²/ | 16 | = | 33.75 |  | KNm
[20 empty] | - | [9 empty] | - | [7 empty] | - | [9 empty] | - | [7 empty] | -
|  | Mmax = |  |  | 33.7602 |  |  | KNm
[15 empty] | + | [9 empty] | + | [8 empty] | + | [8 empty] | + | [19 empty] | +
[14 empty] | 33.7398 | [9 empty] | 33.7398 | [8 empty] | 33.7398 | [8 empty] | 33.7398 | [8 empty] | 33.7398 | [10 empty] | 33.7398
6 AÇIKLIKLI AŞIK GERBER KİRİŞİ HESABI ( Ekonomik kiriş = açıklık ve mesnet momentleri M = q * L² /16 'ya eşit ) (inş.müh. Gürcan BERBEROĞLU tel:0532 366 02 04 www.betoncelik.com )
[6 empty] | Dikkat sadece sarı hücrelere data girilecek. | [29 empty] | çatı planı
Herhangi bir makas tipi ve aşık enkesiti ele alınmıştır.Burada önemli olan açıklık sayısı ve mafsal yerlerleridir.
Not : Ekonomik kiriş elde etmek için tüm mesnet ve açıklık momentlerinin M = q * L² / 16 eşit olacak şekilde çıkması için mafsal mesafeleri ve ilk ve son açıklık değerini orta açıklıktan farklı almak gerekir.
[16 empty] | 5.121 |  | m |  |  |  |  | L= | 6 |  | m | [6 empty] | 6 |  | m | [6 empty] | 6 |  | m | [6 empty] | 6 |  | m | [8 empty] | 5.121 |  | m
[39 empty] | 34.242 |  | m
[25 empty] | aşık kirişi | [10 empty] | 15 |  |  | KN / m
[15 empty] | 5.121 |  | m |  |  |  | 0.879 |  | m | 4.242 |  | m |  | 0.879 |  | m |  |  | 6 |  | m |  |  |  | 0.879 |  | m | 4.242 |  | m |  | 0.879 |  | m |  |  | 6 |  | m |  |  |  | 0.879 |  | m |  |  | 4.242 |  | m
[39 empty] | 34.242 |  | m
[23 empty] | 15 |  |  | KN / m | [14 empty] | 15 |  |  | KN / m | [15 empty] | 15 |  |  | KN / m
tipik mafsal birleşimi
[24 empty] | 4.242 |  | m | [15 empty] | 4.242 |  | m | [17 empty] | 4.242 |  | m
[22 empty] | 31.815 |  | KN |  |  | 31.815 |  | KN | [10 empty] | 31.815 |  | KN |  |  | 31.815 |  | KN | [9 empty] | 31.815 |  | KN | [7 empty] | 31.815 |  | KN
[21 empty] | 31.815 |  | KN |  |  |  | 31.815 |  | KN | [9 empty] | 31.815 |  | KN |  |  |  | 31.815 |  | KN | [9 empty] | 31.815 |  | KN
[14 empty] | 15 |  |  | KN / m | [15 empty] | 15 |  |  | KN / m | [14 empty] | 15 |  |  | KN / m
[16 empty] | 5.121 |  | m |  |  | 0.879 |  | m |  |  |  |  | 0.879 |  | m |  |  |  | 6 |  | m |  |  | 0.879 |  | m |  |  |  |  | 0.879 |  | m |  |  |  | 6 |  | m |  |  | 0.879 |  | m
[11 empty] | 31.815 | KN | [7 empty] | 90 |  | KN | [6 empty] | 90 |  | KN | [6 empty] | 90 |  | KN | [6 empty] | 90 |  | KN | [6 empty] | 90 |  | KN
kesme kuvveti diyagramı (KN)
[11 empty] | 31.815 | [8 empty] | 45 | [8 empty] | 45 | [8 empty] | 45 | [8 empty] | 45 | [8 empty] | 45
[22 empty] | 31.815 | [17 empty] | 31.815 | [17 empty] | 31.815
|  | Vmax = |  |  | 45 |  |  | KNm
[26 empty] | -31.815 | [17 empty] | -31.815
[19 empty] | -45 | [8 empty] | -45 | [8 empty] | -45 | [8 empty] | -45 | [8 empty] | -45 | [10 empty] | -31.815
[12 empty] | 2.121 |  | m |  |  | 3 |  | m |  |  | 3 |  | m |  | 3 |  | m |  |  | 3 |  | m |  |  | 3 |  | m |  | 3 |  | m |  |  | 3 |  | m |  | 3 |  | m |  |  | 3 |  | m |  | 3 |  | m |  |  |  | 2.121 |  | m
moment diyagramı (KNm)
| M= q * L² / 16 | [17 empty] | -33.7602 | [8 empty] | -33.7602 | [8 empty] | -33.7602 | [8 empty] | -33.7602 | [8 empty] | -33.7602
| M= | 15 |  | * | 6 |  | ²/ | 16 | = | 33.75 |  | KNm
[20 empty] | - | [9 empty] | - | [7 empty] | - | [9 empty] | - | [7 empty] | -
|  | Mmax = |  |  | 33.7602 |  |  | KNm
[15 empty] | + | [9 empty] | + | [8 empty] | + | [8 empty] | + | [19 empty] | +
[14 empty] | 33.7398 | [9 empty] | 33.7398 | [8 empty] | 33.7398 | [8 empty] | 33.7398 | [8 empty] | 33.7398 | [10 empty] | 33.7398
5 AÇIKLIKLI AŞIK GERBER KİRİŞİ HESABI (inş.müh. Gürcan BERBEROĞLU tel:0532 366 02 04 www.betoncelik.com )
[6 empty] | Dikkat sadece sarı hücrelere data girilecek. | [29 empty] | çatı planı
Herhangi bir makas tipi ve aşık enkesiti ele alınmıştır.Burada önemli olan açıklık sayısı ve mafsal yerlerleridir.
Not : Ekonomik kiriş elde etmek için tüm mesnet ve açıklık momentlerinin M = q * L² / 16 eşit olacak şekilde çıkması için mafsal mesafeleri ve ilk ve son açıklık değerini orta açıklıktan farklı almak gerekir.
[16 empty] | 5.121 |  | m | [9 empty] | 6 |  | m | [8 empty] | 6 |  | m | [8 empty] | 6 |  | m | [9 empty] | 5.121 |  | m
[39 empty] | 28.242 |  | m
[25 empty] | aşık kirişi | [10 empty] | 15 |  |  | KN / m
[16 empty] | 4.242 |  | m |  |  | 0.879 |  | m |  |  |  | 5.121 |  | m |  |  | 0.879 |  | m |  |  |  | 5.121 |  | m |  |  | 0.879 |  | m |  |  |  | 5.121 |  | m |  |  | 0.879 |  | m | [5 empty] | 5.121 |  | m
[39 empty] | 28.242 |  | m
[31 empty] | 31.815 |  | KN | [19 empty] | 31.815 |  | KN
[14 empty] | 15 |  |  | KN / m | [19 empty] | 15 |  |  | KN / m | [18 empty] | 15 |  |  | KN / m
[15 empty] | 4.242 |  | m | [14 empty] | 0.879 |  | m |  |  | 5.121 |  | m | [14 empty] | 0.879 |  | m |  |  |  | 5.121 |  | m
[11 empty] | 31.815 | KN | [7 empty] | 31.815 |  | KN | [10 empty] | 90 |  | KN | [6 empty] | 31.815 |  | KN | [10 empty] | 90 |  | KN | [9 empty] | 31.815 |  | KN
|  | tipik mafsal birleşimi | [17 empty] | 31.815 |  | KN | [19 empty] | 31.815 |  | KN
[26 empty] | 15 |  |  | KN / m | [18 empty] | 15 |  |  | KN / m
[21 empty] | 0.879 |  | m |  |  | 5.121 |  | m | [14 empty] | 0.879 |  | m |  |  | 5.121 |  | m
[22 empty] | 90 |  | KN | [6 empty] | 31.815 |  | KN | [10 empty] | 90 |  | KN | [6 empty] | 31.815 |  | KN
[11 empty] | 31.815 | [10 empty] | 45 | [10 empty] | 45 | [10 empty] | 45 | [10 empty] | 45
kesme kuvveti diyagramı (KN)
[12 empty] | + | [11 empty] | + | [10 empty] | + | [10 empty] | + | [10 empty] | +
|  | Vmax = |  |  | 45 |  |  | KNm
[21 empty] | - | [10 empty] | - | [10 empty] | - | [10 empty] | - | [11 empty] | -
[19 empty] | -31.815 | [10 empty] | -31.815 | [10 empty] | -31.815 | [10 empty] | -31.815
[21 empty] | -45 | [10 empty] | -45 | [10 empty] | -45 | [10 empty] | -45 | [11 empty] | -31.815
[13 empty] | 2.121 |  | m |  |  |  | 3 |  | m |  |  | 3 |  | m |  |  |  | 3 |  | m |  |  |  | 3 |  | m |  |  | 3 |  | m |  |  |  | 3 |  | m |  |  | 3 |  | m |  |  |  | 3 |  | m |  |  |  | 2.121 |  | m
| M= q * L² / 16 | [19 empty] | -33.7602 | [10 empty] | -33.7602 | [10 empty] | -33.7602 | [10 empty] | -33.7602
| M= | 15 |  | * | 6 |  | ²/ | 16 | = | 33.75 |  | KNm | [12 empty] | moment diyagramı (KNm)
[23 empty] | - | [9 empty] | - | [11 empty] | - | [9 empty] | -
|  | Mmax = |  |  | 33.7602 |  |  | KNm
[15 empty] | + | [12 empty] | + | [10 empty] | + | [10 empty] | + | [11 empty] | +
[15 empty] | 33.7398 | [11 empty] | 33.7398 | [10 empty] | 33.7398 | [10 empty] | 33.7398 | [11 empty] | 33.7398
5 AÇIKLIKLI AŞIK GERBER KİRİŞİ HESABI ( Ekonomik kiriş = açıklık ve mesnet momentleri M = q * L² /16 'ya eşit ) (inş.müh. Gürcan BERBEROĞLU tel:0532 366 02 04 www.betoncelik.com )
[6 empty] | Dikkat sadece sarı hücrelere data girilecek. | [29 empty] | çatı planı
Herhangi bir makas tipi ve aşık enkesiti ele alınmıştır.Burada önemli olan açıklık sayısı ve mafsal yerlerleridir.
Not : Ekonomik kiriş elde etmek için tüm mesnet ve açıklık momentlerinin M = q * L² / 16 eşit olacak şekilde çıkması için mafsal mesafeleri ve ilk ve son açıklık değerini orta açıklıktan farklı almak gerekir.
[16 empty] | 5.121 |  | m | [8 empty] | L= | 6 |  | m | [8 empty] | 6 |  | m | [8 empty] | 6 |  | m | [9 empty] | 5.121 |  | m
[39 empty] | 28.242 |  | m
[25 empty] | aşık kirişi | [10 empty] | 15 |  |  | KN / m
[16 empty] | 4.242 |  | m |  |  | 0.879 |  | m |  |  |  | L= | 6 |  | m |  |  |  | 0.879 |  | m |  |  | 4.242 |  | m |  | 0.879 |  | m |  |  |  |  | 6 |  | m |  |  |  | 0.879 |  | m |  |  |  | 4.242 |  | m
[39 empty] | 28.242 |  | m
[14 empty] | 15 |  |  | KN / m | [19 empty] | 15 |  |  | KN / m | [19 empty] | 15 |  |  | KN / m
[15 empty] | 4.242 |  | m | [20 empty] | 4.242 |  | m | [21 empty] | 4.242 |  | m
[11 empty] | 31.815 | KN | [7 empty] | 31.815 |  | KN | [11 empty] | 31.815 |  | KN | [5 empty] | 31.815 |  | KN | [11 empty] | 31.815 |  | KN | [8 empty] | 31.815 |  | KN
tipik mafsal birleşimi
[20 empty] | 31.815 |  | KN | [11 empty] | 31.815 |  | KN | [5 empty] | 31.815 |  | KN | [11 empty] | 31.815 |  | KN
[26 empty] | 15 |  |  | KN / m | [18 empty] | 15 |  |  | KN / m
[21 empty] | 0.879 |  | m |  |  |  | 6 |  | m |  |  |  |  | 0.879 |  | m | [6 empty] | 0.879 |  | m |  |  |  | 6 |  | m |  |  |  |  | 0.879 |  | m
[22 empty] | 90 |  | KN | [8 empty] | 90 |  | KN | [8 empty] | 90 |  | KN | [8 empty] | 90 |  | KN
[11 empty] | 31.815 | [10 empty] | 45 | [10 empty] | 45 | [10 empty] | 45 | [10 empty] | 45
[25 empty] | kesme kuvveti diyagramı (KN) | [9 empty] | 31.815 | [22 empty] | 31.815
[12 empty] | + | [11 empty] | + | [10 empty] | + | [10 empty] | + | [10 empty] | +
|  | Vmax = |  |  | 45 |  |  | KNm
[21 empty] | - | [10 empty] | - | [10 empty] | - | [10 empty] | - | [11 empty] | -
[19 empty] | -31.815 | [21 empty] | -31.815
[21 empty] | -45 | [10 empty] | -45 | [10 empty] | -45 | [10 empty] | -45 | [11 empty] | -31.815
[13 empty] | 2.121 |  | m |  |  |  | 3 |  | m |  |  | 3 |  | m |  |  |  | 3 |  | m |  |  |  | 3 |  | m |  |  | 3 |  | m |  |  |  | 3 |  | m |  |  | 3 |  | m |  |  |  | 3 |  | m |  |  |  | 2.121 |  | m
| M= q * L² / 16 | [19 empty] | -33.7602 | [10 empty] | -33.7602 | [10 empty] | -33.7602 | [10 empty] | -33.7602
| M= | 15 |  | * | 6 |  | ²/ | 16 | = | 33.75 |  | KNm | [12 empty] | moment diyagramı (KNm)
[23 empty] | - | [9 empty] | - | [11 empty] | - | [9 empty] | -
|  | Mmax = |  |  | 33.7602 |  |  | KNm
[15 empty] | + | [12 empty] | + | [10 empty] | + | [10 empty] | + | [11 empty] | +
[15 empty] | 33.7398 | [11 empty] | 33.7398 | [10 empty] | 33.7398 | [10 empty] | 33.7398 | [11 empty] | 33.7398
4 AÇIKLIKLI AŞIK GERBER KİRİŞİ HESABI ( Ekonomik kiriş = açıklık ve mesnet momentleri M = q * L² /16 'ya eşit ) (inş.müh. Gürcan BERBEROĞLU tel:0532 366 02 04 www.betoncelik.com )
[6 empty] | Dikkat sadece sarı hücrelere data girilecek. | [26 empty] | çatı planı
Herhangi bir makas tipi ve aşık enkesiti ele alınmıştır.Burada önemli olan açıklık sayısı ve mafsal yerlerleridir.
Not : Ekonomik kiriş elde etmek için tüm mesnet ve açıklık momentlerinin M = q * L² / 16 eşit olacak şekilde çıkması için mafsal mesafeleri ve ilk ve son açıklık değerini orta açıklıktan farklı almak gerekir.
[16 empty] | 5.121 |  | m | [8 empty] | L= | 6 |  | m | [8 empty] | 6 |  | m | [8 empty] | 5.121 |  | m
[33 empty] | 22.242 |  | m
[25 empty] | aşık kirişi | [10 empty] | 15 |  |  | KN / m
[16 empty] | 5.121 |  | m |  |  |  |  | 0.879 |  | m |  | 4.242 |  | m |  |  | 0.879 |  | m |  |  |  | 6 |  | m |  |  |  |  | 0.879 |  | m |  |  | 4.242 |  | m
[33 empty] | 22.242 |  | m
[26 empty] | 15 |  |  | KN / m | [19 empty] | 15 |  |  | KN / m
tipik mafsal birleşimi
[27 empty] | 4.242 |  | m | [21 empty] | 4.242 |  | m
[23 empty] | 31.815 |  | KN | [5 empty] | 31.815 |  | KN | [11 empty] | 31.815 |  | KN | [8 empty] | 31.815 |  | KN
[23 empty] | 31.815 |  | KN | [5 empty] | 31.815 |  | KN | [11 empty] | 31.815 |  | KN
[14 empty] | 15 |  |  | KN / m | [19 empty] | 15 |  |  | KN / m
[16 empty] | 5.121 |  | m |  |  |  |  | 0.879 |  | m | [6 empty] | 0.879 |  | m |  |  |  | 6 |  | m |  |  |  |  | 0.879 |  | m
[11 empty] | 31.815 | KN | [9 empty] | 90 |  | KN | [8 empty] | 90 |  | KN | [8 empty] | 90 |  | KN
kesme kuvveti diyagramı (KN)
[11 empty] | 31.815 | [10 empty] | 45 | [10 empty] | 45 | [10 empty] | 45
[24 empty] | 31.815 | [22 empty] | 31.815
[12 empty] | + | [11 empty] | + | [10 empty] | + | [10 empty] | +
|  | Vmax = |  |  | 45 |  |  | KNm
[21 empty] | - | [10 empty] | - | [10 empty] | - | [11 empty] | -
-31.815
[21 empty] | -45 | [10 empty] | -45 | [10 empty] | -45 | [11 empty] | -31.815
[13 empty] | 2.121 |  | m |  |  |  | 3 |  | m |  |  |  | 3 |  | m |  |  | 3 |  | m |  |  |  | 3 |  | m |  |  | 3 |  | m |  |  |  | 3 |  | m |  |  |  | 2.121 |  | m
| M= q * L² / 16 | [19 empty] | -33.7602 | [10 empty] | -33.7602 | [10 empty] | -33.7602
| M= | 15 |  | * | 6 |  | ²/ | 16 | = | 33.75 |  | KNm
moment diyagramı (KNm)
[22 empty] | - | [11 empty] | - | [9 empty] | -
|  | Mmax = |  |  | 33.7602 |  |  | KNm
[15 empty] | + | [12 empty] | + | [10 empty] | + | [12 empty] | +
[14 empty] | 33.7398 | [12 empty] | 33.7398 | [10 empty] | 33.7398 | [11 empty] | 33.7398
3 AÇIKLIKLI AŞIK GERBER KİRİŞİ HESABI ( Ekonomik kiriş = açıklık ve mesnet momentleri M = q * L² /16 'ya eşit ) (inş.müh. Gürcan BERBEROĞLU tel:0532 366 02 04 www.betoncelik.com )
[6 empty] | Dikkat sadece sarı hücrelere data girilecek. | [20 empty] | çatı planı
Herhangi bir makas tipi ve aşık enkesiti ele alınmıştır.Burada önemli olan açıklık sayısı ve mafsal yerlerleridir.
Not : Ekonomik kiriş elde etmek için tüm mesnet ve açıklık momentlerinin M = q * L² / 16 eşit olacak şekilde çıkması için mafsal mesafeleri ve ilk ve son açıklık değerini orta açıklıktan farklı almak gerekir.
[16 empty] | 5.121 |  | m | [8 empty] | L= | 6 |  | m | [8 empty] | 5.121 |  | m
[28 empty] | 16.242 |  | m
[15 empty] | aşık kirişi | [10 empty] | 15 |  |  | KN / m
[16 empty] | 5.121 |  | m |  |  |  |  | 0.879 |  | m |  | 4.242 |  | m |  |  | 0.879 |  | m |  |  |  | 5.121 |  | m
[27 empty] | 16.242 |  | m
[26 empty] | 15 |  |  | KN / m
tipik mafsal birleşimi
[27 empty] | 4.242 |  | m
[23 empty] | 31.815 |  | KN | [5 empty] | 31.815 |  | KN
[23 empty] | 31.815 |  | KN | [5 empty] | 31.815 |  | KN
[14 empty] | 15 |  |  | KN / m | [19 empty] | 15 |  |  | KN / m
[16 empty] | 5.121 |  | m |  |  |  |  | 0.879 |  | m | [6 empty] | 0.879 |  | m |  |  |  | 5.121 |  | m
[11 empty] | 31.815 | KN | [9 empty] | 90 |  | KN | [8 empty] | 90 |  | KN | [9 empty] | 31.815 |  | KN
kesme kuvveti diyagramı (KN)
[11 empty] | 31.815 | [10 empty] | 45 | [10 empty] | 45
31.815
[12 empty] | + | [11 empty] | + | [10 empty] | +
|  | Vmax = |  |  | 45 |  |  | KNm
[21 empty] | - | [10 empty] | - | [11 empty] | -
-31.815
[21 empty] | -45 | [10 empty] | -45 | [11 empty] | -31.815
[13 empty] | 2.121 |  | m |  |  |  | 3 |  | m |  |  |  | 3 |  | m |  |  | 3 |  | m |  |  |  | 3 |  | m |  |  | 2.121 |  | m
| M= q * L² / 16 | [19 empty] | -33.7602 | [10 empty] | -33.7602
| M= | 15 |  | * | 6 |  | ²/ | 16 | = | 33.75 |  | KNm
moment diyagramı (KNm)
[22 empty] | - | [11 empty] | -
|  | Mmax = |  |  | 33.7602 |  |  | KNm
[15 empty] | + | [12 empty] | + | [10 empty] | +
[14 empty] | 33.7398 | [12 empty] | 33.7398 | [10 empty] | 33.7398
3 AÇIKLIKLI AŞIK GERBER KİRİŞİ HESABI ( Ekonomik kiriş = açıklık ve mesnet momentleri M = q * L² /16 'ya eşit ) (inş.müh. Gürcan BERBEROĞLU tel:0532 366 02 04 www.betoncelik.com )
[6 empty] | Dikkat sadece sarı hücrelere data girilecek. | [20 empty] | çatı planı
Herhangi bir makas tipi ve aşık enkesiti ele alınmıştır.Burada önemli olan açıklık sayısı ve mafsal yerlerleridir.
Not : Ekonomik kiriş elde etmek için tüm mesnet ve açıklık momentlerinin M = q * L² / 16 eşit olacak şekilde çıkması için mafsal mesafeleri ve ilk ve son açıklık değerini orta açıklıktan farklı almak gerekir.
[16 empty] | 5.121 |  | m | [8 empty] | L= | 6 |  | m | [8 empty] | 5.121 |  | m
[28 empty] | 16.242 |  | m
[15 empty] | aşık kirişi | [10 empty] | 15 |  |  | KN / m
[16 empty] | 4.242 |  | m |  |  | 0.879 |  | m |  |  |  | 6 |  | m |  |  |  |  | 0.879 |  | m |  | 4.242 |  | m
[27 empty] | 16.242 |  | m
[14 empty] | 15 |  |  | KN / m | [20 empty] | 15 |  |  | KN / m
[15 empty] | 4.242 |  | m | [22 empty] | 4.242 |  | m
[11 empty] | 31.815 | KN | [7 empty] | 31.815 |  | KN | [11 empty] | 31.815 |  | KN | [8 empty] | 31.815 |  | KN
tipik mafsal birleşimi
[20 empty] | 31.815 |  | KN | [11 empty] | 31.815 |  | KN
[26 empty] | 15 |  |  | KN / m
[21 empty] | 0.879 |  | m |  |  |  | 6 |  | m |  |  |  |  | 0.879 |  | m
[22 empty] | 90 |  | KN | [8 empty] | 90 |  | KN
kesme kuvveti diyagramı (KN)
[11 empty] | 31.815 | [10 empty] | 45 | [10 empty] | 45
31.815
[12 empty] | + | [11 empty] | + | [10 empty] | +
|  | Vmax = |  |  | 45 |  |  | KNm
[21 empty] | - | [10 empty] | - | [11 empty] | -
-31.815
[21 empty] | -45 | [10 empty] | -45 | [11 empty] | -31.815
[13 empty] | 2.121 |  | m |  |  |  | 3 |  | m |  |  |  | 3 |  | m |  |  | 3 |  | m |  |  |  | 3 |  | m |  |  | 2.121 |  | m
| M= q * L² / 16 | [19 empty] | -33.7602 | [10 empty] | -33.7602
| M= | 15 |  | * | 6 |  | ²/ | 16 | = | 33.75 |  | KNm
moment diyagramı (KNm)
[22 empty] | - | [11 empty] | -
|  | Mmax = |  |  | 33.7602 |  |  | KNm
[16 empty] | + | [11 empty] | + | [11 empty] | +
[14 empty] | 33.7398 | [12 empty] | 33.7398 | [10 empty] | 33.7398
2 AÇIKLIKLI AŞIK GERBER KİRİŞİ HESABI ( Ekonomik kiriş = açıklık ve mesnet momentleri eşit ) (inş.müh. Gürcan BERBEROĞLU tel:0532 366 02 04 www.betoncelik.com )
[6 empty] | Dikkat sadece sarı hücrelere data girilecek. | [16 empty] | çatı planı
Herhangi bir makas tipi ve aşık enkesiti ele alınmıştır.Burada önemli olan açıklık sayısı ve mafsal yerlerleridir.
Not : Ekonomik kiriş elde etmek için tüm mesnet ve açıklık momentlerinin eşit olacak şekilde çıkması için mafsal mesafeleri farklı ; ilk ve son açıklık değerini aynı almak gerekir.
[16 empty] | 4.5 |  | m | [9 empty] | 4.5 |  | m
[22 empty] | 9 |  | m
[15 empty] | aşık kirişi | [10 empty] | 15 |  |  | KN / m
[16 empty] | 4.5 |  | m |  |  |  |  | 0.77207 |  | m |  |  |  | 3.7279 |  | m
[22 empty] | 9 |  | m
[27 empty] | 15 |  |  | KN / m
tipik mafsal birleşimi
[29 empty] | 3.7279 |  | m
[23 empty] | 27.9595 |  | KN | [8 empty] | 27.9595 |  | KN
[23 empty] | 27.9595 |  | KN
[14 empty] | 15 |  |  | KN / m
[16 empty] | 4.5 |  | m |  |  |  |  | 0.77207 |  | m
[11 empty] | 27.9595 | KN | [9 empty] | 79.081 |  | KN
[11 empty] | 27.9595 | [10 empty] | 39.5405 |  |  |  |  | kesme kuvveti diyagramı (KN)
27.9595
[12 empty] | + | [11 empty] | +
|  | Vmax = |  |  | 39.5405 |  |  | KNm
[21 empty] | - | [11 empty] | -
[21 empty] | -39.5405 | [11 empty] | -27.9595
[13 empty] | 1.864 |  | m |  |  |  | 2.636 |  | m |  |  |  | 2.636 |  | m |  |  | 1.864 |  | m
-26.0572
moment diyagramı (KNm)
[22 empty] | - | [11 empty] | -
|  | Mmax = |  |  | 26.0578 |  |  | KNm
[15 empty] | + | [13 empty] | +
[14 empty] | 26.0578 | [12 empty] | 26.0578
.
.

## degisken_gerber
7 AÇIKLIKLI AŞIK GERBER KİRİŞİ HESABI (ilk ve son açıklık değişken) (inş.müh. Gürcan BERBEROĞLU tel:0532 366 02 04 www.betoncelik.com )
|  |  |  | Dikkat sadece sarı hücrelere data girilecek. | [29 empty] | çatı planı
Herhangi bir makas tipi ve aşık enkesiti ele alınmıştır.Burada önemli olan açıklık sayısı ve mafsal yerlerleridir.
[12 empty] | 5.5 |  | m | [6 empty] | 6 |  | m | [5 empty] | 6 |  | m | [5 empty] | 6 |  | m | [5 empty] | 6 |  | m | [5 empty] | 6 |  | m | [5 empty] | 5.5 |  | m
[37 empty] | 41 |  | m
[23 empty] | aşık kirişi | [10 empty] | 15 |  |  | KN / m
[12 empty] | 5.5 |  | m |  |  |  | 0.6 |  | m |  | 5.4 |  | m |  | 0.7 |  | m |  | 5.3 |  | m |  | 0.7 |  | m |  | 5.3 |  | m |  | 0.7 |  | m |  | 5.3 |  | m |  | 0.7 |  | m |  | 5.3 |  | m |  | 0.6 |  | m |  | 4.9 |  | m
[37 empty] | 41 |  | m
[19 empty] | 35.3474 |  | KN | [13 empty] | 34.5101 |  | KN | [13 empty] | 35.0802 |  | KN
[12 empty] | 15 |  |  | KN / m | [12 empty] | 15 |  |  | KN / m | [12 empty] | 15 |  |  | KN / m | [13 empty] | 15 |  |  | KN / m
[12 empty] | 5.5 |  | m |  |  |  | 0.6 |  | m | [9 empty] | 5.3 |  | m |  | 0.7 | [11 empty] | 5.3 |  | m |  | 0.7 | [11 empty] | 4.9 |  | m
[8 empty] | 36.903 |  | KN | [7 empty] | 89.9444 |  | KN | [6 empty] | 34.4987 |  | KN |  |  |  | 90.0115 |  | KN | [7 empty] | 34.4234 |  | KN |  |  |  | 90.6568 |  | KN | [7 empty] | 36.75 |  | KN |  |  |  |  | 36.75 |  | KN
[27 empty] | 34.4987 |  | KN | [13 empty] | 34.4234 |  | KN | [13 empty] | 36.75 |  | KN
[5 empty] | tipik mafsal birleşimi | [14 empty] | 15 |  |  | KN / m | [12 empty] | 15 |  |  | KN / m | [12 empty] | 15 |  |  | KN / m
[22 empty] | 5.4 |  | m |  | 0.7 |  | m | [9 empty] | 5.3 |  | m |  | 0.7 |  | m | [9 empty] | 5.3 |  | m |  | 0.6 |  | m
[19 empty] | 35.3474 |  | KN |  |  |  | 90.6513 |  | KN | [7 empty] | 34.5101 |  | KN |  |  |  | 89.9133 |  | KN | [7 empty] | 35.0802 |  | KN |  |  |  | 90.1698 |  | KN
kesme kuvveti diyagramı (KN)
[8 empty] | 36.903 | [8 empty] | 44.3474 | [7 empty] | 44.9987 | [7 empty] | 45.0101 | [7 empty] | 44.9234 | [7 empty] | 45.5802 | [7 empty] | 45.75
[19 empty] | 35.3474 | [7 empty] | 34.4987 | [7 empty] | 34.5101 | [7 empty] | 34.4234 | [7 empty] | 35.0802 | [7 empty] | 36.75
[26 empty] | + | [15 empty] | + | [15 empty] | +
[10 empty] | + | [8 empty] | + | [15 empty] | + | [15 empty] | +
|  | Vmax = | 45.75 |  | KNm
[17 empty] | - | [7 empty] | - | [7 empty] | - | [7 empty] | - | [7 empty] | - | [7 empty] | - | [8 empty] | -
[16 empty] | -45.597 | [7 empty] | -45.6526 | [7 empty] | -45.0013 | [7 empty] | -44.9899 | [7 empty] | -45.0766 | [7 empty] | -44.4198 | [8 empty] | -36.75
[10 empty] | 2.4602 |  | m |  |  | 3.0398 |  | m |  | 2.9565 |  | m |  | 3.0435 |  | m |  | 2.9999 |  | m |  | 3.0001 |  | m |  | 3.0007 |  | m |  | 2.9993 |  | m |  | 2.9949 |  | m |  | 3.0051 |  | m |  | 3.0387 |  | m |  | 2.9613 |  | m |  | 3.05 |  | m |  | 2.45 |  | m
moment diyagramı (KNm)
[16 empty] | -23.9084 | [7 empty] | -27.8241 | [7 empty] | -27.8321 | [7 empty] | -27.7714 | [7 empty] | -28.2311 | [7 empty] | -24.75
[18 empty] | - | [6 empty] | - | [8 empty] | - | [6 empty] | - | [8 empty] | - | [6 empty] | -
|  | Mmax = | 45.3944 |  | KNm
[12 empty] | + | [8 empty] | + | [7 empty] | + | [7 empty] | + | [7 empty] | + | [7 empty] | + | [9 empty] | +
[11 empty] | 45.3944 | [9 empty] | 41.6479 | [7 empty] | 39.6719 | [7 empty] | 39.6983 | [7 empty] | 39.4989 | [7 empty] | 41.0207 | [8 empty] | 45.0187
7 AÇIKLIKLI AŞIK GERBER KİRİŞİ HESABI (ilk ve son açıklık değişken) (inş.müh. Gürcan BERBEROĞLU tel:0532 366 02 04 www.betoncelik.com )
|  |  |  | Dikkat sadece sarı hücrelere data girilecek. | [29 empty] | çatı planı
Herhangi bir makas tipi ve aşık enkesiti ele alınmıştır.Burada önemli olan açıklık sayısı ve mafsal yerlerleridir.
[12 empty] | 5.5 |  | m | [6 empty] | 6 |  | m | [5 empty] | 6 |  | m | [5 empty] | 6 |  | m | [5 empty] | 6 |  | m | [5 empty] | 6 |  | m | [5 empty] | 5.5 |  | m
[37 empty] | 41 |  | m
[23 empty] | aşık kirişi | [10 empty] | 15 |  |  | KN / m
[11 empty] | 4.9 |  | m |  |  | 0.6 |  | m |  |  | 6 |  | m |  |  | 0.7 |  | m | 4.6 |  | m | 0.7 |  | m |  |  | 6 |  | m |  |  | 0.7 |  | m | 4.6 |  | m | 0.7 |  | m |  |  | 6 |  | m |  |  | 0.6 |  | m |  | 4.9 |  | m
[37 empty] | 41 |  | m
[12 empty] | 15 |  |  | KN / m | [12 empty] | 15 |  |  | KN / m | [12 empty] | 15 |  |  | KN / m | [13 empty] | 15 |  |  | KN / m
[12 empty] | 4.9 |  | m | [14 empty] | 4.6 |  | m | [13 empty] | 4.6 |  | m | [14 empty] | 4.9 |  | m
[8 empty] | 36.75 |  | KN |  |  |  |  | 36.75 |  | KN | [9 empty] | 34.5 |  | KN |  | 34.5 |  | KN | [9 empty] | 34.5 |  | KN |  | 34.5 |  | KN | [9 empty] | 36.75 |  | KN |  |  |  |  | 36.75 |  | KN
| tipik mafsal birleşimi | [13 empty] | 36.75 |  | KN | [9 empty] | 34.5 |  | KN |  | 34.5 |  | KN | [9 empty] | 34.5 |  | KN |  | 34.5 |  | KN | [9 empty] | 36.75 |  | KN
[20 empty] | 15 |  |  | KN / m | [12 empty] | 15 |  |  | KN / m | [12 empty] | 15 |  |  | KN / m
[16 empty] | 0.6 |  | m |  |  |  | 6 |  | m |  | 0.7 |  | m |  |  |  | 0.7 |  | m |  |  |  | 6 |  | m |  | 0.7 |  | m |  |  |  | 0.7 |  | m |  |  |  | 6 |  | m |  | 0.6 |  | m
[17 empty] | 90.2375 |  | KN | [5 empty] | 90.5125 |  | KN | [5 empty] | 90 |  | KN | [5 empty] | 90 |  | KN | [5 empty] | 90.5125 |  | KN | [5 empty] | 90.2375 |  | KN
kesme kuvveti diyagramı (KN)
[8 empty] | 36.75 | [8 empty] | 44.4875 | [7 empty] | 45 | [7 empty] | 45 | [7 empty] | 45 | [7 empty] | 45.5125 | [7 empty] | 45.75
[27 empty] | 34.5 | [15 empty] | 34.5 | [15 empty] | 36.75
[26 empty] | + | [15 empty] | + | [15 empty] | +
[10 empty] | + | [8 empty] | + | [15 empty] | + | [15 empty] | +
|  | Vmax = | 45.75 |  | KNm
[17 empty] | - | [7 empty] | - | [7 empty] | - | [7 empty] | - | [7 empty] | - | [7 empty] | - | [8 empty] | -
[14 empty] | -36.75 | [15 empty] | -34.5 | [15 empty] | -34.5
[16 empty] | -45.75 | [7 empty] | -45.5125 | [7 empty] | -45 | [7 empty] | -45 | [7 empty] | -45 | [7 empty] | -44.4875 | [8 empty] | -36.75
[10 empty] | 2.45 |  | m |  |  | 3.05 |  | m |  | 2.9658 |  | m |  | 3.0342 |  | m |  | 3 |  | m |  | 3 |  | m |  | 3 |  | m |  | 3 |  | m |  | 3 |  | m |  | 3 |  | m |  | 3.0342 |  | m |  | 2.9658 |  | m |  | 3.05 |  | m |  | 2.45 |  | m
[16 empty] | -24.75 | [7 empty] | -27.825 | [7 empty] | -27.825 | [7 empty] | -27.825 | [7 empty] | -27.825 | [7 empty] | -24.75
moment diyagramı (KNm)
[18 empty] | - | [6 empty] | - | [8 empty] | - | [6 empty] | - | [8 empty] | - | [6 empty] | -
|  | Mmax = | 45.0188 |  | KNm
[12 empty] | + | [8 empty] | + | [7 empty] | + | [7 empty] | + | [7 empty] | + | [7 empty] | + | [9 empty] | +
[11 empty] | 45.0188 | [9 empty] | 41.2213 | [7 empty] | 39.675 | [7 empty] | 39.675 | [7 empty] | 39.675 | [7 empty] | 41.2213 | [8 empty] | 45.0188
6 AÇIKLIKLI AŞIK GERBER KİRİŞİ HESABI (ilk ve son açıklık değişken) (inş.müh. Gürcan BERBEROĞLU tel:0532 366 02 04 www.betoncelik.com )
|  |  |  | Dikkat sadece sarı hücrelere data girilecek. | [29 empty] | çatı planı
Herhangi bir makas tipi ve aşık enkesiti ele alınmıştır.Burada önemli olan açıklık sayısı ve mafsal yerlerleridir.
[14 empty] | 5.5 |  | m | [5 empty] | 6 |  | m | [6 empty] | 6 |  | m | [6 empty] | 6 |  | m | [6 empty] | 6 |  | m | [8 empty] | 5.5 |  | m
[37 empty] | 35 |  | m
[23 empty] | aşık kirişi | [10 empty] | 15 |  |  | KN / m
[13 empty] | 5.5 |  | m |  |  |  | 0.7 |  | m |  | 5.3 |  | m |  |  | 0.7 |  | m |  | 5.3 |  | m |  |  | 0.7 |  | m |  | 5.3 |  | m |  |  | 0.7 |  | m |  | 5.3 |  | m |  |  | 0.7 |  | m |  |  | 4.8 |  | m
[37 empty] | 35 |  | m
[28 empty] | 34.4965 |  | KN | [15 empty] | 34.3019 |  | KN
[22 empty] | 15 |  |  | KN / m | [14 empty] | 15 |  |  | KN / m | [14 empty] | 15 |  |  | KN / m
tipik mafsal birleşimi
[23 empty] | 5.3 |  | m |  |  | 0.7 |  | m | [10 empty] | 5.3 |  | m |  |  | 0.7 |  | m | [11 empty] | 4.8 |  | m
[19 empty] | 34.5005 |  | KN | [5 empty] | 89.9961 |  | KN | [7 empty] | 34.5262 |  | KN | [5 empty] | 89.7757 |  | KN | [7 empty] | 36 |  | KN | [7 empty] | 36 |  | KN
[19 empty] | 34.5005 |  | KN | [15 empty] | 34.5262 |  | KN | [15 empty] | 36 |  | KN
[12 empty] | 15 |  |  | KN / m | [15 empty] | 15 |  |  | KN / m | [14 empty] | 15 |  |  | KN / m
[14 empty] | 5.5 |  | m |  |  | 0.7 |  | m | [10 empty] | 5.3 |  | m |  |  | 0.7 |  | m | [10 empty] | 5.3 |  | m |  |  | 0.7 |  | m
[8 empty] | 36.1909 |  | KN | [7 empty] | 91.3096 |  | KN | [7 empty] | 34.4965 |  | KN | [5 empty] | 90.0296 |  | KN | [7 empty] | 34.3019 |  | KN | [5 empty] | 91.6981 |  | KN
kesme kuvveti diyagramı (KN)
[8 empty] | 36.1909 | [9 empty] | 45.0005 | [8 empty] | 44.9965 | [8 empty] | 45.0262 | [8 empty] | 44.8019 | [8 empty] | 46.5
[20 empty] | 34.5005 | [8 empty] | 34.4965 | [8 empty] | 34.5262 | [8 empty] | 34.3019 | [8 empty] | 36
[9 empty] | + | [9 empty] | + | [8 empty] | + | [8 empty] | + | [8 empty] | + | [8 empty] | +
|  | Vmax = | 46.5 |  | KNm
[18 empty] | - | [8 empty] | - | [8 empty] | - | [8 empty] | - | [8 empty] | - | [10 empty] | -
[17 empty] | -46.3091 | [8 empty] | -44.9995 | [8 empty] | -45.0035 | [8 empty] | -44.9738 | [8 empty] | -45.1981 | [10 empty] | -36
[10 empty] | 2.4127 |  | m |  |  | 3.0873 |  | m |  |  | 3 |  | m |  | 3 |  | m |  |  | 2.9998 |  | m |  |  | 3.0002 |  | m |  | 3.0017 |  | m |  |  | 2.9983 |  | m |  | 2.9868 |  | m |  |  | 3.0132 |  | m |  | 3.1 |  | m |  |  |  | 2.4 |  | m
moment diyagramı (KNm)
[17 empty] | -27.8253 | [8 empty] | -27.8226 | [8 empty] | -27.8433 | [8 empty] | -27.6863 | [8 empty] | -28.875
[18 empty] | - | [9 empty] | - | [7 empty] | - | [9 empty] | - | [7 empty] | -
|  | Mmax = | 43.6593 |  | KNm
[13 empty] | + | [9 empty] | + | [8 empty] | + | [8 empty] | + | [19 empty] | +
[12 empty] | 43.6593 | [9 empty] | 39.676 | [8 empty] | 39.6671 | [8 empty] | 39.7352 | [8 empty] | 39.2206 | [10 empty] | 43.2
6 AÇIKLIKLI AŞIK GERBER KİRİŞİ HESABI (ilk ve son açıklık değişken) (inş.müh. Gürcan BERBEROĞLU tel:0532 366 02 04 www.betoncelik.com )
|  |  |  | Dikkat sadece sarı hücrelere data girilecek. | [29 empty] | çatı planı
Herhangi bir makas tipi ve aşık enkesiti ele alınmıştır.Burada önemli olan açıklık sayısı ve mafsal yerlerleridir.
[13 empty] | 5.5 |  | m | [6 empty] | 6 |  | m | [6 empty] | 6 |  | m | [6 empty] | 6 |  | m | [6 empty] | 6 |  | m | [7 empty] | 5.5 |  | m
[37 empty] | 35 |  | m
[23 empty] | aşık kirişi | [10 empty] | 15 |  |  | KN / m
[13 empty] | 5.5 |  | m |  |  |  | 0.7 |  | m | 4.6 |  | m |  | 0.7 |  | m |  |  | 6 |  | m |  |  |  | 0.7 |  | m | 4.6 |  | m |  | 0.7 |  | m |  |  | 6 |  | m |  |  |  | 0.7 |  | m |  |  | 4.8 |  | m
[37 empty] | 35 |  | m
[21 empty] | 15 |  |  | KN / m | [14 empty] | 15 |  |  | KN / m | [15 empty] | 15 |  |  | KN / m
tipik mafsal birleşimi
[22 empty] | 4.6 |  | m | [15 empty] | 4.6 |  | m | [17 empty] | 4.8 |  | m
[20 empty] | 34.5 |  | KN |  |  | 34.5 |  | KN | [10 empty] | 34.5 |  | KN |  |  | 34.5 |  | KN | [9 empty] | 36 |  | KN | [7 empty] | 36 |  | KN
[19 empty] | 34.5 |  | KN |  |  |  | 34.5 |  | KN | [9 empty] | 34.5 |  | KN |  |  |  | 34.5 |  | KN | [9 empty] | 36 |  | KN
[12 empty] | 15 |  |  | KN / m | [15 empty] | 15 |  |  | KN / m | [14 empty] | 15 |  |  | KN / m
[14 empty] | 5.5 |  | m |  |  | 0.7 |  | m |  |  |  |  | 0.7 |  | m |  |  |  | 6 |  | m |  |  | 0.7 |  | m |  |  |  |  | 0.7 |  | m |  |  |  | 6 |  | m |  |  | 0.7 |  | m
[8 empty] | 36.1909 |  | KN | [7 empty] | 91.3091 |  | KN | [6 empty] | 90 |  | KN | [6 empty] | 90 |  | KN | [6 empty] | 89.825 |  | KN | [6 empty] | 91.675 |  | KN
kesme kuvveti diyagramı (KN)
[8 empty] | 36.1909 | [9 empty] | 45 | [8 empty] | 45 | [8 empty] | 45 | [8 empty] | 44.825 | [8 empty] | 46.5
[20 empty] | 34.5 | [17 empty] | 34.5 | [17 empty] | 36
[9 empty] | + | [9 empty] | + | [8 empty] | + | [8 empty] | + | [8 empty] | + | [8 empty] | +
|  | Vmax = | 46.5 |  | KNm
[18 empty] | - | [8 empty] | - | [8 empty] | - | [8 empty] | - | [8 empty] | - | [10 empty] | -
[24 empty] | -34.5 | [17 empty] | -34.5
[17 empty] | -46.3091 | [8 empty] | -45 | [8 empty] | -45 | [8 empty] | -45 | [8 empty] | -45.175 | [10 empty] | -36
[10 empty] | 2.4127 |  | m |  |  | 3.0873 |  | m |  |  | 3 |  | m |  | 3 |  | m |  |  | 3 |  | m |  |  | 3 |  | m |  | 3 |  | m |  |  | 3 |  | m |  | 2.9883 |  | m |  |  | 3.0117 |  | m |  | 3.1 |  | m |  |  |  | 2.4 |  | m
moment diyagramı (KNm)
[17 empty] | -27.825 | [8 empty] | -27.825 | [8 empty] | -27.825 | [8 empty] | -27.825 | [8 empty] | -28.875
[18 empty] | - | [9 empty] | - | [7 empty] | - | [9 empty] | - | [7 empty] | -
|  | Mmax = | 43.6594 |  | KNm
[13 empty] | + | [9 empty] | + | [8 empty] | + | [8 empty] | + | [19 empty] | +
[12 empty] | 43.6594 | [9 empty] | 39.675 | [8 empty] | 39.675 | [8 empty] | 39.675 | [8 empty] | 39.151 | [10 empty] | 43.2
5 AÇIKLIKLI AŞIK GERBER KİRİŞİ HESABI (ilk ve son açıklık değişken) (inş.müh. Gürcan BERBEROĞLU tel:0532 366 02 04 www.betoncelik.com )
|  |  |  | Dikkat sadece sarı hücrelere data girilecek. | [29 empty] | çatı planı
Herhangi bir makas tipi ve aşık enkesiti ele alınmıştır.Burada önemli olan açıklık sayısı ve mafsal yerlerleridir.
[14 empty] | 5.5 |  | m | [9 empty] | 6 |  | m | [8 empty] | 6 |  | m | [8 empty] | 6 |  | m | [9 empty] | 5.5 |  | m
[37 empty] | 29 |  | m
[23 empty] | aşık kirişi | [10 empty] | 15 |  |  | KN / m
[14 empty] | 4.75 |  | m |  |  | 0.75 |  | m |  |  |  | 5.12 |  | m |  |  | 0.88 |  | m |  |  |  | 5.12 |  | m |  |  | 0.88 |  | m |  |  |  | 5.25 |  | m |  |  | 0.75 |  | m | [5 empty] | 5.5 |  | m
[37 empty] | 29 |  | m
[29 empty] | 32.3575 |  | KN | [19 empty] | 32.9545 |  | KN
[12 empty] | 15 |  |  | KN / m | [19 empty] | 15 |  |  | KN / m | [18 empty] | 15 |  |  | KN / m
[13 empty] | 4.75 |  | m | [14 empty] | 0.88 |  | m |  |  | 5.12 |  | m | [14 empty] | 0.75 |  | m |  |  |  | 5.5 |  | m
[8 empty] | 35.625 |  | KN | [7 empty] | 35.625 |  | KN | [10 empty] | 90.6533 |  | KN | [6 empty] | 31.7042 |  | KN | [10 empty] | 90.7153 |  | KN | [9 empty] | 35.9892 |  | KN
tipik mafsal birleşimi
[18 empty] | 35.625 |  | KN | [19 empty] | 31.7042 |  | KN
[24 empty] | 15 |  |  | KN / m | [18 empty] | 15 |  |  | KN / m
[19 empty] | 0.75 |  | m |  |  | 5.12 |  | m | [14 empty] | 0.88 |  | m |  |  | 5.25 |  | m
[20 empty] | 91.3175 |  | KN | [6 empty] | 32.3575 |  | KN | [10 empty] | 90.6997 |  | KN | [6 empty] | 32.9545 |  | KN
[8 empty] | 35.625 | [11 empty] | 44.4425 | [10 empty] | 45.0958 | [10 empty] | 45.7955 | [10 empty] | 46.5108
kesme kuvveti diyagramı (KN)
[10 empty] | + | [11 empty] | + | [10 empty] | + | [10 empty] | + | [10 empty] | +
|  | Vmax = | 46.875 |  | KNm
[19 empty] | - | [10 empty] | - | [10 empty] | - | [10 empty] | - | [11 empty] | -
[17 empty] | -35.625 | [10 empty] | -32.3575 | [10 empty] | -31.7042 | [10 empty] | -32.9545
[19 empty] | -46.875 | [10 empty] | -45.5575 | [10 empty] | -44.9042 | [10 empty] | -44.2045 | [11 empty] | -35.9892
[11 empty] | 2.375 |  | m |  |  |  | 3.125 |  | m |  |  | 2.9628 |  | m |  |  |  | 3.0372 |  | m |  |  |  | 3.0064 |  | m |  |  | 2.9936 |  | m |  |  |  | 3.053 |  | m |  |  | 2.947 |  | m |  |  |  | 3.1007 |  | m |  |  |  | 2.3993 |  | m
[19 empty] | -30.9375 | [10 empty] | -34.2826 | [10 empty] | -33.7077 | [10 empty] | -28.9346
moment diyagramı (KNm)
[21 empty] | - | [9 empty] | - | [11 empty] | - | [9 empty] | -
|  | Mmax = | 43.174 |  | KNm
[13 empty] | + | [12 empty] | + | [10 empty] | + | [10 empty] | + | [11 empty] | +
[13 empty] | 42.3047 | [11 empty] | 34.9003 | [10 empty] | 33.5052 | [10 empty] | 36.1999 | [11 empty] | 43.174
5 AÇIKLIKLI AŞIK GERBER KİRİŞİ HESABI (ilk ve son açıklık değişken) (inş.müh. Gürcan BERBEROĞLU tel:0532 366 02 04 www.betoncelik.com )
|  |  |  | Dikkat sadece sarı hücrelere data girilecek. | [29 empty] | çatı planı
Herhangi bir makas tipi ve aşık enkesiti ele alınmıştır.Burada önemli olan açıklık sayısı ve mafsal yerlerleridir.
[14 empty] | 5.5 |  | m | [9 empty] | 6 |  | m | [8 empty] | 6 |  | m | [8 empty] | 6 |  | m | [9 empty] | 5.5 |  | m
[37 empty] | 29 |  | m
[23 empty] | aşık kirişi | [10 empty] | 15 |  |  | KN / m
[14 empty] | 4.75 |  | m |  |  | 0.75 |  | m |  |  |  |  | 6 |  | m |  |  |  | 0.88 |  | m |  |  | 4.24 |  | m |  | 0.88 |  | m |  |  |  |  | 6 |  | m |  |  |  | 0.75 |  | m |  |  |  | 4.75 |  | m
[37 empty] | 29 |  | m
[12 empty] | 15 |  |  | KN / m | [19 empty] | 15 |  |  | KN / m | [19 empty] | 15 |  |  | KN / m
[13 empty] | 4.75 |  | m | [20 empty] | 4.24 |  | m | [21 empty] | 4.75 |  | m
[8 empty] | 35.625 |  | KN | [7 empty] | 35.625 |  | KN | [11 empty] | 31.8 |  | KN | [5 empty] | 31.8 |  | KN | [11 empty] | 35.625 |  | KN | [8 empty] | 35.625 |  | KN
tipik mafsal birleşimi
[18 empty] | 35.625 |  | KN | [11 empty] | 31.8 |  | KN | [5 empty] | 31.8 |  | KN | [11 empty] | 35.625 |  | KN
[24 empty] | 15 |  |  | KN / m | [18 empty] | 15 |  |  | KN / m
[19 empty] | 0.75 |  | m |  |  |  | 6 |  | m |  |  |  |  | 0.88 |  | m | [6 empty] | 0.88 |  | m |  |  |  | 6 |  | m |  |  |  |  | 0.75 |  | m
[20 empty] | 91.3992 |  | KN | [8 empty] | 90.4758 |  | KN | [8 empty] | 90.4757 |  | KN | [8 empty] | 91.3993 |  | KN
[8 empty] | 35.625 | [11 empty] | 44.5242 | [10 empty] | 45 | [10 empty] | 45.4757 | [10 empty] | 46.875
[23 empty] | kesme kuvveti diyagramı (KN) | [9 empty] | 31.8 | [22 empty] | 35.625
[10 empty] | + | [11 empty] | + | [10 empty] | + | [10 empty] | + | [10 empty] | +
|  | Vmax = | 46.875 |  | KNm
[19 empty] | - | [10 empty] | - | [10 empty] | - | [10 empty] | - | [11 empty] | -
[17 empty] | -35.625 | [21 empty] | -31.8
[19 empty] | -46.875 | [10 empty] | -45.4758 | [10 empty] | -45 | [10 empty] | -44.5243 | [11 empty] | -35.625
[11 empty] | 2.375 |  | m |  |  |  | 3.125 |  | m |  |  | 2.9683 |  | m |  |  |  | 3.0317 |  | m |  |  |  | 3 |  | m |  |  | 3 |  | m |  |  |  | 3.0317 |  | m |  |  | 2.9683 |  | m |  |  |  | 3.125 |  | m |  |  |  | 2.375 |  | m
[19 empty] | -30.9375 | [10 empty] | -33.792 | [10 empty] | -33.792 | [10 empty] | -30.9375
moment diyagramı (KNm)
[21 empty] | - | [9 empty] | - | [11 empty] | - | [9 empty] | -
|  | Mmax = | 42.3047 |  | KNm
[13 empty] | + | [12 empty] | + | [10 empty] | + | [10 empty] | + | [11 empty] | +
[13 empty] | 42.3047 | [11 empty] | 35.1428 | [10 empty] | 33.708 | [10 empty] | 35.1428 | [11 empty] | 42.3047
4 AÇIKLIKLI AŞIK GERBER KİRİŞİ HESABI (ilk ve son açıklık değişken) (inş.müh. Gürcan BERBEROĞLU tel:0532 366 02 04 www.betoncelik.com )
|  |  |  | Dikkat sadece sarı hücrelere data girilecek. | [26 empty] | çatı planı
Herhangi bir makas tipi ve aşık enkesiti ele alınmıştır.Burada önemli olan açıklık sayısı ve mafsal yerlerleridir.
[14 empty] | 5.5 |  | m | [9 empty] | 6 |  | m | [8 empty] | 6 |  | m | [8 empty] | 5.5 |  | m
[31 empty] | 23 |  | m
[23 empty] | aşık kirişi | [10 empty] | 15 |  |  | KN / m
[14 empty] | 5.5 |  | m |  |  |  |  | 0.55 |  | m |  | 4.75 |  | m |  |  | 0.7 |  | m |  |  |  | 6 |  | m |  |  |  |  | 0.55 |  | m |  |  | 4.95 |  | m
[31 empty] | 23 |  | m
[24 empty] | 15 |  |  | KN / m | [19 empty] | 15 |  |  | KN / m
tipik mafsal birleşimi
[25 empty] | 4.75 |  | m | [21 empty] | 4.95 |  | m
[21 empty] | 35.625 |  | KN | [5 empty] | 35.625 |  | KN | [11 empty] | 37.125 |  | KN | [8 empty] | 37.125 |  | KN
[21 empty] | 35.625 |  | KN | [5 empty] | 35.625 |  | KN | [11 empty] | 37.125 |  | KN
[12 empty] | 15 |  |  | KN / m | [19 empty] | 15 |  |  | KN / m
[14 empty] | 5.5 |  | m |  |  |  |  | 0.55 |  | m | [6 empty] | 0.7 |  | m |  |  |  | 6 |  | m |  |  |  |  | 0.55 |  | m
[8 empty] | 37.275 |  | KN | [9 empty] | 89.1 |  | KN | [8 empty] | 92.1125 |  | KN | [8 empty] | 89.3875 |  | KN
kesme kuvveti diyagramı (KN)
[8 empty] | 37.275 | [11 empty] | 43.875 | [10 empty] | 45.9875 | [10 empty] | 45.375
[22 empty] | 35.625 | [22 empty] | 37.125
[10 empty] | + | [11 empty] | + | [10 empty] | + | [10 empty] | +
|  | Vmax = | 46.125 |  | KNm
[19 empty] | - | [10 empty] | - | [10 empty] | - | [11 empty] | -
-35.625
[19 empty] | -45.225 | [10 empty] | -46.125 | [10 empty] | -44.0125 | [11 empty] | -37.125
[11 empty] | 2.485 |  | m |  |  |  | 3.015 |  | m |  |  |  | 2.925 |  | m |  |  | 3.075 |  | m |  |  |  | 3.0658 |  | m |  |  | 2.9342 |  | m |  |  |  | 3.025 |  | m |  |  |  | 2.475 |  | m
[19 empty] | -21.8625 | [10 empty] | -28.6125 | [10 empty] | -22.6875
moment diyagramı (KNm)
[20 empty] | - | [11 empty] | - | [9 empty] | -
|  | Mmax = | 46.3142 |  | KNm
[13 empty] | + | [12 empty] | + | [10 empty] | + | [12 empty] | +
[12 empty] | 46.3142 | [12 empty] | 42.3047 | [10 empty] | 41.8825 | [11 empty] | 45.9422
3 AÇIKLIKLI AŞIK GERBER KİRİŞİ HESABI (ilk ve son açıklık değişken) (inş.müh. Gürcan BERBEROĞLU tel:0532 366 02 04 www.betoncelik.com )
|  |  |  | Dikkat sadece sarı hücrelere data girilecek. | [19 empty] | çatı planı
Herhangi bir makas tipi ve aşık enkesiti ele alınmıştır.Burada önemli olan açıklık sayısı ve mafsal yerlerleridir.
[14 empty] | 5.5 |  | m | [9 empty] | 6 |  | m | [8 empty] | 5.5 |  | m
[26 empty] | 17 |  | m
[13 empty] | aşık kirişi | [10 empty] | 15 |  |  | KN / m
[14 empty] | 5.5 |  | m |  |  |  |  | 0.7 |  | m |  | 4.6 |  | m |  |  | 0.7 |  | m |  |  |  | 5.5 |  | m
[25 empty] | 17 |  | m
[24 empty] | 15 |  |  | KN / m
tipik mafsal birleşimi
[25 empty] | 4.6 |  | m
[21 empty] | 34.5 |  | KN | [5 empty] | 34.5 |  | KN
[21 empty] | 34.5 |  | KN | [5 empty] | 34.5 |  | KN
[12 empty] | 15 |  |  | KN / m | [19 empty] | 15 |  |  | KN / m
[14 empty] | 5.5 |  | m |  |  |  |  | 0.7 |  | m | [6 empty] | 0.7 |  | m |  |  |  | 5.5 |  | m
[8 empty] | 36.1909 |  | KN | [9 empty] | 91.3091 |  | KN | [8 empty] | 91.3091 |  | KN | [9 empty] | 36.1909 |  | KN
kesme kuvveti diyagramı (KN)
[8 empty] | 36.1909 | [11 empty] | 45 | [10 empty] | 46.3091
34.5
[10 empty] | + | [11 empty] | + | [10 empty] | +
|  | Vmax = | 46.3091 |  | KNm
[19 empty] | - | [10 empty] | - | [11 empty] | -
-34.5
[19 empty] | -46.3091 | [10 empty] | -45 | [11 empty] | -36.1909
[11 empty] | 2.4127 |  | m |  |  |  | 3.0873 |  | m |  |  |  | 3 |  | m |  |  | 3 |  | m |  |  |  | 3.0873 |  | m |  |  | 2.4127 |  | m
[19 empty] | -27.825 | [10 empty] | -27.825
moment diyagramı (KNm)
[20 empty] | - | [11 empty] | -
|  | Mmax = | 43.6594 |  | KNm
[13 empty] | + | [12 empty] | + | [10 empty] | +
[12 empty] | 43.6594 | [12 empty] | 39.675 | [10 empty] | 43.6594
3 AÇIKLIKLI AŞIK GERBER KİRİŞİ HESABI (ilk ve son açıklık değişken) (inş.müh. Gürcan BERBEROĞLU tel:0532 366 02 04 www.betoncelik.com )
|  |  |  | Dikkat sadece sarı hücrelere data girilecek. | [18 empty] | çatı planı
Herhangi bir makas tipi ve aşık enkesiti ele alınmıştır.Burada önemli olan açıklık sayısı ve mafsal yerlerleridir.
[14 empty] | 5.5 |  | m | [9 empty] | 6 |  | m | [8 empty] | 5.5 |  | m
[26 empty] | 17 |  | m
[13 empty] | aşık kirişi | [10 empty] | 15 |  |  | KN / m
[14 empty] | 4.8 |  | m |  |  | 0.7 |  | m |  |  |  | 6 |  | m |  |  |  |  | 0.7 |  | m |  | 4.8 |  | m
[25 empty] | 17 |  | m
[12 empty] | 15 |  |  | KN / m | [20 empty] | 15 |  |  | KN / m
[13 empty] | 4.8 |  | m | [22 empty] | 4.8 |  | m
[8 empty] | 36 |  | KN | [7 empty] | 36 |  | KN | [11 empty] | 36 |  | KN | [8 empty] | 36 |  | KN
tipik mafsal birleşimi
[18 empty] | 36 |  | KN | [11 empty] | 36 |  | KN
[24 empty] | 15 |  |  | KN / m
[19 empty] | 0.7 |  | m |  |  |  | 6 |  | m |  |  |  |  | 0.7 |  | m
[20 empty] | 91.5 |  | KN | [8 empty] | 91.5 |  | KN
kesme kuvveti diyagramı (KN)
[8 empty] | 36 | [11 empty] | 45 | [10 empty] | 46.5
36
[10 empty] | + | [11 empty] | + | [10 empty] | +
|  | Vmax = | 46.5 |  | KNm
[19 empty] | - | [10 empty] | - | [11 empty] | -
-36
[19 empty] | -46.5 | [10 empty] | -45 | [11 empty] | -36
[11 empty] | 2.4 |  | m |  |  |  | 3.1 |  | m |  |  |  | 3 |  | m |  |  | 3 |  | m |  |  |  | 3.1 |  | m |  |  | 2.4 |  | m
[19 empty] | -28.875 | [10 empty] | -28.875
moment diyagramı (KNm)
[20 empty] | - | [11 empty] | -
|  | Mmax = | 43.2 |  | KNm
[14 empty] | + | [11 empty] | + | [11 empty] | +
[12 empty] | 43.2 | [12 empty] | 38.625 | [10 empty] | 43.2
2 AÇIKLIKLI AŞIK GERBER KİRİŞİ HESABI (ilk ve son açıklık değişken) (inş.müh. Gürcan BERBEROĞLU tel:0532 366 02 04 www.betoncelik.com )
|  |  |  | Dikkat sadece sarı hücrelere data girilecek. | [15 empty] | çatı planı
Herhangi bir makas tipi ve aşık enkesiti ele alınmıştır.Burada önemli olan açıklık sayısı ve mafsal yerlerleridir.
[14 empty] | 5.5 |  | m | [9 empty] | 6 |  | m
[20 empty] | 11.5 |  | m
[13 empty] | aşık kirişi | [10 empty] | 15 |  |  | KN / m
[14 empty] | 5.5 |  | m |  |  |  |  | 0.7 |  | m |  |  |  | 5.3 |  | m
[20 empty] | 11.5 |  | m
[25 empty] | 15 |  |  | KN / m
tipik mafsal birleşimi
[27 empty] | 5.3 |  | m
[21 empty] | 39.75 |  | KN | [8 empty] | 39.75 |  | KN
[21 empty] | 39.75 |  | KN
[12 empty] | 15 |  |  | KN / m
[14 empty] | 5.5 |  | m |  |  |  |  | 0.7 |  | m
[8 empty] | 35.5227 |  | KN | [9 empty] | 97.2273 |  | KN
kesme kuvveti diyagramı (KN)
[8 empty] | 35.5227 | [11 empty] | 50.25
39.75
[10 empty] | + | [11 empty] | +
|  | Vmax = | 50.25 |  | KNm
[19 empty] | - | [11 empty] | -
[19 empty] | -46.9773 | [11 empty] | -39.75
[11 empty] | 2.3682 |  | m |  |  |  | 3.1318 |  | m |  |  |  | 3.35 |  | m |  |  | 2.65 |  | m
-31.5
moment diyagramı (KNm)
-
|  | Mmax = | 52.6687 |  | KNm
[13 empty] | + | [13 empty] | +
[12 empty] | 42.0621 | [12 empty] | 52.6687
.
.

## basit_kiris
7 AÇIKLIKLI AŞIK BASİT KİRİŞİ HESABI (inş.müh. Gürcan BERBEROĞLU tel:0532 366 02 04 www.betoncelik.com )
|  |  | Dikkat sadece sarı hücrelere data girilecek. | [26 empty] | çatı planı
Herhangi bir makas tipi ve aşık enkesiti ele alınmıştır.Burada önemli olan açıklık sayısı ve mafsal yerlerleridir.
[8 empty] | 4.5 |  | m | [5 empty] | L= | 6 |  | m | [5 empty] | 6 |  | m | [5 empty] | 6 |  | m | [5 empty] | 6 |  | m | [5 empty] | 6 |  | m | [5 empty] | 4.5 |  | m
[33 empty] | 39 |  | m
[19 empty] | aşık kirişi | [10 empty] | 15 |  |  | KN / m
her açıklık birleşiminde aynı detay
[8 empty] | 4.5 |  | m | [6 empty] | 6 |  | m | [5 empty] | 6 |  | m | [5 empty] | 6 |  | m | [5 empty] | 6 |  | m | [5 empty] | 6 |  | m | [6 empty] | 4.5 |  | m
[33 empty] | 39 |  | m
[5 empty] | ilk ve son açıklık | [18 empty] | orta açıklık
[5 empty] | V= q * L / 2 | [18 empty] | V= q * L / 2
[5 empty] | V= | 15 | * | 4.5 |  | / | 2 | = | 33.75 |  |  | KN | [7 empty] | V= | 15 |  | * | 6 |  | / | 2 | = | 45 |  |  | KN
[5 empty] | 33.75 | [7 empty] | 45 | [7 empty] | 45 | [7 empty] | 45 | [7 empty] | 45 | [7 empty] | 45 | [7 empty] | 33.75
| Vmax = | 45 |  | KNm |  | + | [7 empty] | + | [7 empty] | + | [7 empty] | + | [7 empty] | + | [7 empty] | + | [7 empty] | +
[13 empty] | - | [7 empty] | - | [7 empty] | - | [7 empty] | - | [7 empty] | - | [7 empty] | - | [8 empty] | -
[12 empty] | -33.75 | [7 empty] | -45 | [7 empty] | -45 | [7 empty] | -45 | [7 empty] | -45 | [7 empty] | -45 | [8 empty] | -33.75
[5 empty] | ilk ve son açıklık | [18 empty] | orta açıklık
[5 empty] | M= q * L² / 16 | [18 empty] | M= q * L² / 16
[5 empty] | M= | 15 | * | 4.5 |  | ²/ | 8 | = | 37.9688 |  |  | KNm | [7 empty] | M= | 15 |  | * | 6 |  | ²/ | 8 | = | 67.5 |  |  | KNm
| Mmax = | 67.5 |  | KNm |  |  |  |  | + | [8 empty] | + | [7 empty] | + | [7 empty] | + | [7 empty] | + | [7 empty] | + | [8 empty] | +
[8 empty] | 37.9688 | [8 empty] | 67.5 | [7 empty] | 67.5 | [7 empty] | 67.5 | [7 empty] | 67.5 | [7 empty] | 67.5 | [7 empty] | 37.9688
6 AÇIKLIKLI AŞIK BASİT KİRİŞİ HESABI (inş.müh. Gürcan BERBEROĞLU tel:0532 366 02 04 www.betoncelik.com )
|  |  | Dikkat sadece sarı hücrelere data girilecek. | [26 empty] | çatı planı
Herhangi bir makas tipi ve aşık enkesiti ele alınmıştır.Burada önemli olan açıklık sayısı ve mafsal yerlerleridir.
[8 empty] | 4.5 |  | m | [6 empty] | L= | 6 |  | m | [6 empty] | 6 |  | m | [6 empty] | 6 |  | m | [6 empty] | 6 |  | m | [7 empty] | 4.5 |  | m
[33 empty] | 33 |  | m
[19 empty] | aşık kirişi | [10 empty] | 15 |  |  | KN / m
her açıklık birleşiminde aynı detay
[9 empty] | 4.5 |  | m | [6 empty] | 6 |  | m | [6 empty] | 6 |  | m | [6 empty] | 6 |  | m | [6 empty] | 6 |  | m | [7 empty] | 4.5 |  | m
[33 empty] | 33 |  | m
[5 empty] | ilk ve son açıklık | [18 empty] | orta açıklık
[5 empty] | V= q * L / 2 | [18 empty] | V= q * L / 2
[5 empty] | V= | 15 | * | 4.5 |  | / | 2 | = | 33.75 |  |  | KN | [7 empty] | V= | 15 |  | * | 6 |  | / | 2 | = | 45 |  |  | KN
[5 empty] | 33.75 | [8 empty] | 45 | [8 empty] | 45 | [8 empty] | 45 | [8 empty] | 45 | [8 empty] | 33.75
| Vmax = | 45 |  | KNm |  | + | [8 empty] | + | [8 empty] | + | [8 empty] | + | [8 empty] | + | [8 empty] | +
[14 empty] | - | [8 empty] | - | [8 empty] | - | [8 empty] | - | [8 empty] | - | [10 empty] | -
[13 empty] | -33.75 | [8 empty] | -45 | [8 empty] | -45 | [8 empty] | -45 | [8 empty] | -45 | [10 empty] | -33.75
[5 empty] | ilk ve son açıklık | [18 empty] | orta açıklık
[5 empty] | M= q * L² / 16 | [18 empty] | M= q * L² / 16
[5 empty] | M= | 15 | * | 4.5 |  | ²/ | 8 | = | 37.9688 |  |  | KNm | [7 empty] | M= | 15 |  | * | 6 |  | ²/ | 8 | = | 67.5 |  |  | KNm
| Mmax = | 67.5 |  | KNm | [5 empty] | + | [8 empty] | + | [8 empty] | + | [8 empty] | + | [8 empty] | + | [9 empty] | +
[9 empty] | 37.9688 | [8 empty] | 67.5 | [8 empty] | 67.5 | [8 empty] | 67.5 | [8 empty] | 67.5 | [9 empty] | 37.9688
5 AÇIKLIKLI AŞIK BASİT KİRİŞİ HESABI (inş.müh. Gürcan BERBEROĞLU tel:0532 366 02 04 www.betoncelik.com )
|  |  | Dikkat sadece sarı hücrelere data girilecek. | [26 empty] | çatı planı
Herhangi bir makas tipi ve aşık enkesiti ele alınmıştır.Burada önemli olan açıklık sayısı ve mafsal yerlerleridir.
[10 empty] | 4.5 |  | m | [9 empty] | 6 |  | m | [8 empty] | 6 |  | m | [8 empty] | 6 |  | m | [9 empty] | 4.5 |  | m
[33 empty] | 27 |  | m
[19 empty] | aşık kirişi | [10 empty] | 15 |  |  | KN / m
her açıklık birleşiminde aynı detay
[10 empty] | 4.5 |  | m | [8 empty] | 6 |  | m | [8 empty] | 6 |  | m | [8 empty] | 6 |  | m | [10 empty] | 4.5 |  | m
[33 empty] | 27 |  | m
[5 empty] | ilk ve son açıklık | [18 empty] | orta açıklık
[5 empty] | V= q * L / 2 | [18 empty] | V= q * L / 2
[5 empty] | V= | 15 | * | 4.5 |  | / | 2 | = | 33.75 |  |  | KN | [7 empty] | V= | 15 |  | * | 6 |  | / | 2 | = | 45 |  |  | KN
[5 empty] | 33.75 | [10 empty] | 45 | [10 empty] | 45 | [10 empty] | 45 | [10 empty] | 33.75
| Vmax = | 45 |  | KNm |  | + | [10 empty] | + | [10 empty] | + | [10 empty] | + | [10 empty] | +
[16 empty] | - | [10 empty] | - | [10 empty] | - | [10 empty] | - | [11 empty] | -
[15 empty] | -33.75 | [10 empty] | -45 | [10 empty] | -45 | [10 empty] | -45 | [11 empty] | -33.75
[5 empty] | ilk ve son açıklık | [18 empty] | orta açıklık
[5 empty] | M= q * L² / 16 | [18 empty] | M= q * L² / 16
[5 empty] | M= | 15 | * | 4.5 |  | ²/ | 8 | = | 37.9688 |  |  | KNm | [7 empty] | M= | 15 |  | * | 6 |  | ²/ | 8 | = | 67.5 |  |  | KNm
| Mmax = | 67.5 |  | KNm | [6 empty] | + | [10 empty] | + | [10 empty] | + | [10 empty] | + | [11 empty] | +
[9 empty] | 37.9688 | [11 empty] | 67.5 | [10 empty] | 67.5 | [10 empty] | 67.5 | [11 empty] | 37.9688
4 AÇIKLIKLI AŞIK BASİT KİRİŞİ HESABI (inş.müh. Gürcan BERBEROĞLU tel:0532 366 02 04 www.betoncelik.com )
|  |  | Dikkat sadece sarı hücrelere data girilecek. | [23 empty] | çatı planı
Herhangi bir makas tipi ve aşık enkesiti ele alınmıştır.Burada önemli olan açıklık sayısı ve mafsal yerlerleridir.
[10 empty] | 4.5 |  | m | [8 empty] | L= | 6 |  | m | [8 empty] | 6 |  | m | [8 empty] | 4.5 |  | m
[27 empty] | 21 |  | m
[19 empty] | aşık kirişi | [10 empty] | 15 |  |  | KN / m
her açıklık birleşiminde aynı detay
[10 empty] | 4.5 |  | m | [8 empty] | 6 |  | m | [8 empty] | 6 |  | m | [9 empty] | 4.5 |  | m
[27 empty] | 21 |  | m
[5 empty] | ilk ve son açıklık | [18 empty] | orta açıklık
[5 empty] | V= q * L / 2 | [18 empty] | V= q * L / 2
[5 empty] | V= | 15 | * | 4.5 |  | / | 2 | = | 33.75 |  |  | KN | [7 empty] | V= | 15 |  | * | 6 |  | / | 2 | = | 45 |  |  | KN
[5 empty] | 33.75 | [10 empty] | 45 | [10 empty] | 45 | [10 empty] | 33.75
[53 empty] | Vmax = |  |  | 45 |  |  | KNm
[6 empty] | + | [10 empty] | + | [10 empty] | + | [10 empty] | +
[16 empty] | - | [10 empty] | - | [10 empty] | - | [11 empty] | -
[15 empty] | -33.75 | [10 empty] | -45 | [10 empty] | -45 | [11 empty] | -33.75
[5 empty] | ilk ve son açıklık | [18 empty] | orta açıklık
[5 empty] | M= q * L² / 16 | [18 empty] | M= q * L² / 16
[5 empty] | M= | 15 | * | 4.5 |  | ²/ | 8 | = | 37.9688 |  |  | KNm | [7 empty] | M= | 15 |  | * | 6 |  | ²/ | 8 | = | 67.5 |  |  | KNm
[53 empty] | Mmax = |  |  | 67.5 |  |  | KNm
[10 empty] | + | [11 empty] | + | [10 empty] | + | [11 empty] | +
[9 empty] | 37.9688 | [11 empty] | 67.5 | [10 empty] | 67.5 | [10 empty] | 37.9688
3 AÇIKLIKLI AŞIK BASİT KİRİŞİ HESABI (inş.müh. Gürcan BERBEROĞLU tel:0532 366 02 04 www.betoncelik.com )
|  |  | Dikkat sadece sarı hücrelere data girilecek. | [17 empty] | çatı planı
Herhangi bir makas tipi ve aşık enkesiti ele alınmıştır.Burada önemli olan açıklık sayısı ve mafsal yerlerleridir.
[10 empty] | 4.5 |  | m | [8 empty] | L= | 6 |  | m | [8 empty] | 4.5 |  | m
[22 empty] | 15 |  | m
[9 empty] | aşık kirişi | [10 empty] | 15 |  |  | KN / m
her açıklık birleşiminde aynı detay
[10 empty] | 4.5 |  | m | [8 empty] | 6 |  | m | [8 empty] | 4.5 |  | m
[21 empty] | 15 |  | m
[5 empty] | ilk ve son açıklık | [18 empty] | orta açıklık
[5 empty] | V= q * L / 2 | [18 empty] | V= q * L / 2
[5 empty] | V= | 15 | * | 4.5 |  | / | 2 | = | 33.75 |  |  | KN | [7 empty] | V= | 15 |  | * | 6 |  | / | 2 | = | 45 |  |  | KN
[5 empty] | 33.75 | [10 empty] | 45 | [10 empty] | 33.75 | [14 empty] | Vmax = |  |  | 45 |  |  | KNm
[6 empty] | + | [10 empty] | + | [10 empty] | +
[16 empty] | - | [10 empty] | - | [11 empty] | -
[15 empty] | -33.75 | [10 empty] | -45 | [11 empty] | -33.75
[5 empty] | ilk ve son açıklık | [18 empty] | orta açıklık
[5 empty] | M= q * L² / 16 | [18 empty] | M= q * L² / 16
[5 empty] | M= | 15 | * | 4.5 |  | ²/ | 8 | = | 37.9688 |  |  | KNm | [7 empty] | M= | 15 |  | * | 6 |  | ²/ | 8 | = | 67.5 |  |  | KNm
[10 empty] | + | [11 empty] | + | [11 empty] | + | [7 empty] | Mmax = |  |  | 67.5 |  |  | KNm
[9 empty] | 37.9688 | [11 empty] | 67.5 | [11 empty] | 37.9688
2 AÇIKLIKLI AŞIK BASİT KİRİŞİ HESABI (inş.müh. Gürcan BERBEROĞLU tel:0532 366 02 04 www.betoncelik.com )
|  |  | Dikkat sadece sarı hücrelere data girilecek. | [13 empty] | çatı planı
Herhangi bir makas tipi ve aşık enkesiti ele alınmıştır.Burada önemli olan açıklık sayısı ve mafsal yerlerleridir.
[10 empty] | 4.5 |  | m | [9 empty] | 6 |  | m
[16 empty] | 10.5 |  | m
[9 empty] | aşık kirişi | [10 empty] | 15 |  |  | KN / m
her açıklık birleşiminde aynı detay
[10 empty] | 4.5 |  | m | [10 empty] | 6 |  | m
[16 empty] | 10.5 |  | m
[5 empty] | ilk açıklık | [13 empty] | son açıklık
[5 empty] | V= q * L / 2 | [13 empty] | V= q * L / 2 | [22 empty] | Vmax = |  |  | 45 |  |  | KNm
[5 empty] | V= | 15 | * | 4.5 |  | / | 2 | = | 33.75 |  |  | KN |  |  | V= | 15 |  | * | 6 |  | / | 2 | = | 45 |  |  | KN
[5 empty] | 33.75 | [10 empty] | 45
[6 empty] | + | [10 empty] | +
[16 empty] | - | [11 empty] | -
[15 empty] | -33.75 | [11 empty] | -45
[5 empty] | ilk ve son açıklık | [18 empty] | orta açıklık
[5 empty] | M= q * L² / 16 | [18 empty] | M= q * L² / 16
[5 empty] | M= | 15 | * | 4.5 |  | ²/ | 8 | = | 37.9688 |  |  | KNm | [7 empty] | M= | 15 |  | * | 6 |  | ²/ | 8 | = | 67.5 |  |  | KNm | [5 empty] | Mmax = |  |  | 67.5 |  |  | KNm
[10 empty] | + | [11 empty] | +
[9 empty] | 37.9688 | [11 empty] | 67.5

## 2_aciklikta_mafsal
6 AÇIKLIKLI AŞIK KİRİŞİ HESABI (2 açıklıkta 1 adet mafsal) (inş.müh. Gürcan BERBEROĞLU tel:0532 366 02 04 www.betoncelik.com )
|  |  | Dikkat sadece sarı hücrelere data girilecek. | [26 empty] | çatı planı
Herhangi bir makas tipi ve aşık enkesiti ele alınmıştır.Burada önemli olan açıklık sayısı ve mafsal yerlerleridir.
[8 empty] | 6 |  | m | [6 empty] | L= | 6 |  | m | [6 empty] | 6 |  | m | [6 empty] | 6 |  | m | [6 empty] | 6 |  | m | [6 empty] | 6 |  | m
[33 empty] | 36 |  | m
| iki açıklıkta bir detay | [17 empty] | aşık kirişi | [10 empty] | 15 |  |  | KN / m
[9 empty] | 6 |  | m | [6 empty] | 6 |  | m | [6 empty] | 6 |  | m | [6 empty] | 6 |  | m | [6 empty] | 6 |  | m | [6 empty] | 6 |  | m
[33 empty] | 36 |  | m
[13 empty] | 0.5 |  | 0.5 | [15 empty] | 0.5 |  | 0.5 | [14 empty] | 0.5 |  | 0.5
[13 empty] | -67.5 |  | 67.5 | [15 empty] | -67.5 |  | 67.5 | [14 empty] | -67.5 |  | 67.5
[10 empty] | 37.9688 |  |  | 0 |  | 0 |  | 37.9688 | [10 empty] | 37.9688 |  |  | 0 |  | 0 |  | 37.9688 | [10 empty] | 37.9688 |  | 0 |  | 0 |  | 37.9688
[10 empty] | 2.25 |  |  | -67.5 |  | 67.5 |  | 3.75 | [10 empty] | 2.25 |  |  | -67.5 |  | 67.5 |  | 3.75 | [10 empty] | 2.25 |  | -67.5 |  | 67.5 |  | 3.75
[5 empty] | 33.75 | [8 empty] | 56.25 | [8 empty] | 33.75 | [8 empty] | 56.25 | [8 empty] | 33.75 | [7 empty] | 56.25
kesme kuvveti diyagramı (KN)
| Vmax = | 56.25 |  | KNm |  | + | [8 empty] | + | [8 empty] | + | [8 empty] | + | [8 empty] | + | [7 empty] | +
ara açıklık için detay
[7 empty] | 2.25 |  | m |  |  |  |  | - |  | 3.75 |  |  | m |  |  |  | - |  | 2.25 |  |  | m |  |  |  | - |  | 3.75 |  |  | m |  |  |  | - |  | 2.25 |  |  | m |  |  | - |  | 3.75 |  |  | m |  |  |  | -
[13 empty] | -56.25 | [8 empty] | -33.75 | [8 empty] | -56.25 | [8 empty] | -33.75 | [7 empty] | -56.25 | [8 empty] | -33.75
[14 empty] | -67.5 | [17 empty] | -67.5 | [16 empty] | -67.5
moment diyagramı (KNm)
[14 empty] | - | [17 empty] | - | [16 empty] | -
[9 empty] | + | [10 empty] | + | [6 empty] | + | [10 empty] | + | [6 empty] | + | [10 empty] | +
| Mmax = | 67.5 |  | KNm |  |  |  | 37.9688 | [9 empty] | 37.9688 | [8 empty] | 37.9688 | [8 empty] | 37.9688 | [8 empty] | 37.9688 | [9 empty] | 37.9688
4 AÇIKLIKLI AŞIK KİRİŞİ HESABI (2 açıklıkta 1 adet mafsal) (inş.müh. Gürcan BERBEROĞLU tel:0532 366 02 04 www.betoncelik.com )
|  |  | Dikkat sadece sarı hücrelere data girilecek. | [23 empty] | çatı planı
Herhangi bir makas tipi ve aşık enkesiti ele alınmıştır.Burada önemli olan açıklık sayısı ve mafsal yerlerleridir.
[10 empty] | 6 |  | m | [8 empty] | L= | 6 |  | m | [8 empty] | 6 |  | m | [8 empty] | 6 |  | m
[27 empty] | 24 |  | m
iki açıklıkta bir detay
[19 empty] | aşık kirişi | [10 empty] | 15 |  |  | KN / m
[10 empty] | 6 |  | m | [8 empty] | 6 |  | m | [8 empty] | 6 |  | m | [9 empty] | 6 |  | m
[27 empty] | 24 |  | m
[15 empty] | 0.5 |  | 0.5 | [8 empty] | 0.5 |  | 0.5 | [8 empty] | 0.5 |  | 0.5
[15 empty] | -67.5 |  | 67.5 | [8 empty] | -67.5 |  | 67.5 | [8 empty] | -67.5 |  | 67.5
[12 empty] | 37.9688 |  |  | 0 |  | 0 |  | 37.9688 |  |  |  | 37.9688 |  |  | 0 |  | 0 |  | 37.9688 |  |  |  | 37.9688 |  |  | 0 |  | 0 |  | 37.9688
[12 empty] | 2.25 |  |  | -67.5 |  | 67.5 |  | 3.75 |  |  |  | 2.25 |  |  | -67.5 |  | 67.5 |  | 3.75 |  |  |  | 2.25 |  |  | -67.5 |  | 67.5 |  | 3.75
[5 empty] | 33.75 | [10 empty] | 56.25 | [10 empty] | 33.75 | [10 empty] | 56.25
| Vmax = | 56.25 |  | KNm | [44 empty] | kesme kuvveti diyagramı (KN)
[6 empty] | + | [10 empty] | + | [10 empty] | + | [10 empty] | +
ara açıklık için detay
[7 empty] | 2.25 |  | m | [6 empty] | - |  | 3.75 |  |  | m | [5 empty] | - |  | 3.75 |  |  | m | [5 empty] | - |  | 3.75 |  |  | m | [5 empty] | -
[15 empty] | -56.25 | [10 empty] | -33.75 | [10 empty] | -56.25 | [10 empty] | -33.75
[16 empty] | -67.5 | [21 empty] | -67.5
moment diyagramı (KNm)
| Mmax = | 67.5 |  | KNm |  |  |  |  | + | [13 empty] | + | [8 empty] | + | [13 empty] | +
[9 empty] | 37.9688 | [11 empty] | 37.9688 | [10 empty] | 37.9688 | [10 empty] | 37.9688
2 AÇIKLIKLI AŞIK KİRİŞİ HESABI (inş.müh. Gürcan BERBEROĞLU tel:0532 366 02 04 www.betoncelik.com )
|  |  | Dikkat sadece sarı hücrelere data girilecek. | [13 empty] | çatı planı
Herhangi bir makas tipi ve aşık enkesiti ele alınmıştır.Burada önemli olan açıklık sayısı ve mafsal yerlerleridir.
[10 empty] | 6 |  | m | [9 empty] | 6 |  | m
[16 empty] | 12 |  | m
[9 empty] | aşık kirişi | [10 empty] | 15 |  |  | KN / m
ara açıklık için detay
[10 empty] | 6 |  | m | [10 empty] | 6 |  | m
[16 empty] | 12 |  | m
[15 empty] | 0.5 |  | 0.5
[15 empty] | -67.5 |  | 67.5
[12 empty] | 37.9688 |  |  | 0 |  | 0 |  | 37.9688
[12 empty] | 2.25 |  |  | -67.5 |  | 67.5 |  | 3.75
[5 empty] | 33.75 | [10 empty] | 56.25
kesme kuvveti diyagramı (KN)
[6 empty] | + | [10 empty] | +
[7 empty] | 2.25 |  | m | [6 empty] | - |  | 3.75 |  |  | m | [6 empty] | -
| Vmax = | 56.25 |  | KNm
[15 empty] | -56.25 | [11 empty] | -33.75
-67.5
moment diyagramı (KNm)
-
| Mmax = | 67.5 |  | KNm
[10 empty] | + | [12 empty] | +
[9 empty] | 37.9688 | [12 empty] | 37.9688

## 3_aciklikta_mafsal
9 AÇIKLIKLI AŞIK KİRİŞİ HESABI (3 açıklıkta 1 adet mafsal) (inş.müh. Gürcan BERBEROĞLU tel:0532 366 02 04 www.betoncelik.com )
|  |  | Dikkat sadece sarı hücrelere data girilecek. | [27 empty] | çatı planı
Herhangi bir makas tipi ve aşık enkesiti ele alınmıştır.Burada önemli olan açıklık sayısı ve mafsal yerlerleridir.
[9 empty] | 4 |  | m |  |  |  | L= | 4 |  | m |  |  |  | 4 |  | m |  |  |  | 4 |  | m |  |  |  | 4 |  | m |  |  |  | 4 |  | m |  |  |  | 4 |  | m |  |  |  | 4 |  | m |  |  |  | 4 |  | m
[34 empty] | 36 |  | m
| üç açıklıkta bir detay | [18 empty] | aşık kirişi | [10 empty] | 15 |  |  | KN / m
[9 empty] | 4 |  | m |  |  |  |  | 4 |  | m |  |  |  | 4 |  | m |  |  |  | 4 |  | m |  |  |  | 4 |  | m |  |  |  | 4 |  | m |  |  |  | 4 |  | m |  |  |  | 4 |  | m |  |  |  |  | 4 |  | m
[34 empty] | 36 |  | m
[12 empty] | 0.42857 |  | 0.57143 |  |  |  | 0.57143 |  | 0.42857 | [9 empty] | 0.42857 |  | 0.57143 |  |  |  | 0.57143 |  | 0.42857 | [9 empty] | 0.42857 |  | 0.57143 |  |  |  | 0.57143 |  | 0.42857
[12 empty] | -30 |  | 20 |  |  |  | -20 |  | 30 | [9 empty] | -30 |  | 20 |  |  |  | -20 |  | 30 | [9 empty] | -30 |  | 20 |  |  |  | -20 |  | 30
[12 empty] | 4.2857 |  | 5.7143 |  |  |  | 2.8571 | [11 empty] | 4.2857 |  | 5.7143 |  |  |  | 2.8571 | [11 empty] | 4.2857 |  | 5.7143 |  |  |  | 2.8571
[14 empty] | -3.6735 |  |  |  | -7.3469 |  | -5.5102 | [11 empty] | -3.6735 |  |  |  | -7.3469 |  | -5.5102 | [11 empty] | -3.6735 |  |  |  | -7.3469 |  | -5.5102
[12 empty] | 1.5743 |  | 2.0991 |  |  |  | 1.0496 | [11 empty] | 1.5743 |  | 2.0991 |  |  |  | 1.0496 | [11 empty] | 1.5743 |  | 2.0991 |  |  |  | 1.0496
[14 empty] | -0.29988 |  |  |  | -0.59975 |  | -0.44981 | [11 empty] | -0.29988 |  |  |  | -0.59975 |  | -0.44981 | [11 empty] | -0.29988 |  |  |  | -0.59975 |  | -0.44981
[12 empty] | 0.12852 |  | 0.17136 |  |  |  | 0.085679 | [11 empty] | 0.12852 |  | 0.17136 |  |  |  | 0.085679 | [11 empty] | 0.12852 |  | 0.17136 |  |  |  | 0.085679
[14 empty] | -0.02448 |  |  |  | -0.048959 |  | -0.036719 | [11 empty] | -0.02448 |  |  |  | -0.048959 |  | -0.036719 | [11 empty] | -0.02448 |  |  |  | -0.048959 |  | -0.036719
[12 empty] | 0.010491 |  | 0.013988 |  |  |  | 0.0069942 | [11 empty] | 0.010491 |  | 0.013988 |  |  |  | 0.0069942 | [11 empty] | 0.010491 |  | 0.013988 |  |  |  | 0.0069942
[10 empty] | 19.1996 | [5 empty] | 5.9994 |  | -0.0039967 |  | -0.0029975 |  | 19.1999 | [5 empty] | 19.1996 | [5 empty] | 5.9994 |  | -0.0039967 |  | -0.0029975 |  | 19.1999 | [5 empty] | 19.1996 | [5 empty] | 5.9994 |  | -0.0039967 |  | -0.0029975 |  | 19.1999
[10 empty] | 1.6 |  | -24.0009 |  | 24.0009 |  | 2 |  | -24.0003 |  | 24.0003 |  | 2.4 | [5 empty] | 1.6 |  | -24.0009 |  | 24.0009 |  | 2 |  | -24.0003 |  | 24.0003 |  | 2.4 | [5 empty] | 1.6 |  | -24.0009 |  | 24.0009 |  | 2 |  | -24.0003 |  | 24.0003 |  | 2.4
kesme kuvveti diyagramı (KN)
[5 empty] | 23.9998 | [7 empty] | 30.0002 | [5 empty] | 36.0001 | [5 empty] | 23.9998 | [5 empty] | 30.0002 | [5 empty] | 36.0001 | [5 empty] | 23.9998 | [5 empty] | 30.0002 | [5 empty] | 36.0001
[6 empty] | + | [7 empty] | + | [5 empty] | + | [5 empty] | + | [5 empty] | + | [5 empty] | + | [5 empty] | + | [5 empty] | + | [5 empty] | +
| Vmax = | 36.0002 |  | KNm
[6 empty] | 1.6 |  |  | m |  |  |  | - | 2 |  |  | m |  | - | 2.4 |  |  | m |  | - | 1.6 |  |  | m |  | - | 2 |  |  | m |  | - | 2.4 |  |  | m |  | - | 1.6 |  |  | m |  | - | 2 |  |  | m |  | - | 2.4 |  |  | m |  |  |  | -
[12 empty] | -36.0002 | [5 empty] | -29.9998 | [5 empty] | -23.9999 | [5 empty] | -36.0002 | [5 empty] | -29.9998 | [5 empty] | -23.9999 | [5 empty] | -36.0002 | [5 empty] | -29.9998 | [7 empty] | -23.9999
moment diyagramı (KNm)
| ara açıklık için detay | [11 empty] | -24.0009 | [5 empty] | -24.0003 | [11 empty] | -24.0009 | [5 empty] | -24.0003 | [11 empty] | -24.0009 | [5 empty] | -24.0003
| Mmax = | 24.0009 |  | KNm | [9 empty] | - | [5 empty] | - | [11 empty] | - | [5 empty] | - | [11 empty] | - | [5 empty] | -
[9 empty] | + | [6 empty] | + | [6 empty] | + |  |  |  |  | + | [5 empty] | + | [6 empty] | + |  |  |  |  | + | [5 empty] | + | [7 empty] | +
[8 empty] | 19.1996 | [6 empty] | 5.9994 | [5 empty] | 19.1999 | [5 empty] | 19.1996 | [5 empty] | 5.9994 | [5 empty] | 19.1999 | [5 empty] | 19.1996 | [5 empty] | 5.9994 | [7 empty] | 19.1999
6 AÇIKLIKLI AŞIK KİRİŞİ HESABI (3 açıklıkta 1 adet mafsal) (inş.müh. Gürcan BERBEROĞLU tel:0532 366 02 04 www.betoncelik.com )
|  |  | Dikkat sadece sarı hücrelere data girilecek. | [27 empty] | çatı planı
Herhangi bir makas tipi ve aşık enkesiti ele alınmıştır.Burada önemli olan açıklık sayısı ve mafsal yerlerleridir.
[9 empty] | 4 |  | m | [6 empty] | L= | 4 |  | m | [6 empty] | 4 |  | m | [6 empty] | 4 |  | m | [6 empty] | 4 |  | m | [7 empty] | 4 |  | m
[34 empty] | 24 |  | m
üç açıklıkta bir detay
[20 empty] | aşık kirişi | [10 empty] | 15 |  |  | KN / m
[10 empty] | 4 |  | m | [6 empty] | 4 |  | m | [6 empty] | 4 |  | m | [6 empty] | 4 |  | m | [6 empty] | 4 |  | m | [7 empty] | 4 |  | m
[34 empty] | 24 |  | m
[14 empty] | 0.42857 |  | 0.57143 | [6 empty] | 0.57143 |  | 0.42857 | [6 empty] | 0.5 |  | 0.5 | [6 empty] | 0.42857 |  | 0.57143 | [6 empty] | 0.57143 |  | 0.42857
[14 empty] | -30 |  | 20 | [6 empty] | -20 |  | 30 | [15 empty] | -30 |  | 20 | [6 empty] | -20 |  | 30
[14 empty] | 4.2857 |  | 5.7143 | [6 empty] | 2.8571 | [17 empty] | 4.2857 |  | 5.7143 | [6 empty] | 2.8571
[16 empty] | -3.6735 | [6 empty] | -7.3469 |  | -5.5102 | [17 empty] | -3.6735 | [6 empty] | -7.3469 |  | -5.5102
[14 empty] | 1.5743 |  | 2.0991 | [6 empty] | 1.0496 | [17 empty] | 1.5743 |  | 2.0991 | [6 empty] | 1.0496
[16 empty] | -0.29988 | [6 empty] | -0.59975 |  | -0.44981 | [17 empty] | -0.29988 | [6 empty] | -0.59975 |  | -0.44981
[14 empty] | 0.12852 |  | 0.17136 | [6 empty] | 0.085679 | [17 empty] | 0.12852 |  | 0.17136 | [6 empty] | 0.085679
[16 empty] | -0.02448 | [6 empty] | -0.048959 |  | -0.036719 | [17 empty] | -0.02448 | [6 empty] | -0.048959 |  | -0.036719
[14 empty] | 0.010491 |  | 0.013988 | [6 empty] | 0.0069942 | [17 empty] | 0.010491 |  | 0.013988 | [6 empty] | 0.0069942
[12 empty] | 19.1996 | [6 empty] | 5.9994 |  |  |  | -0.0039967 |  | -0.0029975 |  | 19.1999 | [11 empty] | 19.1996 | [6 empty] | 5.9994 |  |  |  | -0.0039967 |  | -0.0029975 |  | 19.1999
[12 empty] | 1.6 |  | -24.0009 |  | 24.0009 |  |  | 2 |  |  |  | -24.0003 |  | 24.0003 |  | 2.4 | [11 empty] | 1.6 |  | -24.0009 |  | 24.0009 |  |  | 2 |  |  |  | -24.0003 |  | 24.0003 |  | 2.4
kesme kuvveti diyagramı (KN)
[5 empty] | 23.9998 | [9 empty] | 30.0002 | [8 empty] | 36.0001 | [8 empty] | 23.9998 | [8 empty] | 30.0002 | [8 empty] | 36.0001
| Vmax = | 36.0002 |  | KNm
[6 empty] | + | [9 empty] | + | [8 empty] | + | [8 empty] | + | [8 empty] | + | [8 empty] | +
ara açıklık için detay
[7 empty] | 1.6 |  |  | m |  |  |  |  | - |  | 2 |  |  | m |  |  |  | - |  | 2.4 |  |  | m |  |  |  | - |  | 1.6 |  |  | m |  |  |  | - |  | 2 |  |  | m |  |  |  | - |  | 2.4 |  |  | m | [5 empty] | -
[14 empty] | -36.0002 | [8 empty] | -29.9998 | [8 empty] | -23.9999 | [8 empty] | -36.0002 | [8 empty] | -29.9998 | [10 empty] | -23.9999
moment diyagramı (KNm)
[15 empty] | -24.0009 | [8 empty] | -24.0003 | [17 empty] | -24.0009 | [8 empty] | -24.0003
| Mmax = | 24.0009 |  | KNm | [5 empty] | + | [9 empty] | + | [9 empty] | + | [6 empty] | + | [9 empty] | + | [10 empty] | +
[9 empty] | 19.1996 | [9 empty] | 5.9994 | [9 empty] | 19.1999 | [6 empty] | 19.1996 | [9 empty] | 5.9994 | [10 empty] | 19.1999
3 AÇIKLIKLI AŞIK KİRİŞİ HESABI (inş.müh. Gürcan BERBEROĞLU tel:0532 366 02 04 www.betoncelik.com )
|  |  | Dikkat sadece sarı hücrelere data girilecek. | [18 empty] | çatı planı
Herhangi bir makas tipi ve aşık enkesiti ele alınmıştır.Burada önemli olan açıklık sayısı ve mafsal yerlerleridir.
[11 empty] | 4 |  | m | [8 empty] | L= | 4 |  | m | [8 empty] | 4 |  | m
[23 empty] | 12 |  | m
[10 empty] | aşık kirişi | [10 empty] | 15 |  |  | KN / m
[11 empty] | 4 |  | m | [8 empty] | 4 |  | m | [8 empty] | 4 |  | m
[22 empty] | 12 |  | m
[16 empty] | 0.42857 |  | 0.57143 | [6 empty] | 0.57143 |  | 0.42857
[16 empty] | -30 |  | 20 | [6 empty] | -20 |  | 30
[16 empty] | 4.2857 |  | 5.7143 | [6 empty] | 2.8571
[18 empty] | -3.6735 | [6 empty] | -7.3469 |  | -5.5102
[16 empty] | 1.5743 |  | 2.0991 | [6 empty] | 1.0496
[18 empty] | -0.29988 | [6 empty] | -0.59975 |  | -0.44981
[16 empty] | 0.12852 |  | 0.17136 | [6 empty] | 0.085679
[18 empty] | -0.02448 | [6 empty] | -0.048959 |  | -0.036719
[16 empty] | 0.010491 |  | 0.013988 | [6 empty] | 0.0069942
[14 empty] | 19.1996 | [6 empty] | 5.9994 |  |  |  | -0.0039967 |  | -0.0029975 |  | 19.1999
[14 empty] | 1.6 |  | -24.0009 |  | 24.0009 |  |  | 2 |  |  |  | -24.0003 |  | 24.0003 |  | 2.4
kesme kuvveti diyagramı (KN)
[5 empty] | 23.9998 | [11 empty] | 30.0002 | [10 empty] | 36.0001
| Vmax = | 36.0002 |  | KNm
[6 empty] | + | [11 empty] | + | [10 empty] | +
ara açıklık için detay
[7 empty] | 1.6 |  |  | m | [6 empty] | - |  | 2 |  |  | m | [5 empty] | - |  | 2.4 |  |  | m | [6 empty] | -
[16 empty] | -36.0002 | [10 empty] | -29.9998 | [11 empty] | -23.9999
moment diyagramı (KNm)
[17 empty] | -24.0009 | [10 empty] | -24.0003
| Mmax = | 24.0009 |  | KNm | [13 empty] | - | [10 empty] | -
[11 empty] | + | [11 empty] | + | [12 empty] | +
[10 empty] | 19.1996 | [11 empty] | 5.9994 | [11 empty] | 19.1999