## Sheet1
BİR ADET KAT KOLONUNA GELEN YÜK , KOLON ÖNBOYUT VE YAKLAŞIK BİNA AĞIRLIĞI HESABI (inş.müh. Gürcan BERBEROĞLU tel:0532 366 02 04 www.betoncelik.com )
Dikkat sadece sarı hücrelere data girilecek.
Bina yükü
|  | kattaki orta kolon adedi = | [8 empty] | 8 | adet | [5 empty] | fck = C = |  |  | 35 | N/mm² (Mpa.) (beton silindirik karakteristik mukavemeti)
|  | kattaki orta köşe kolon adedi = | [8 empty] | 2 | adet | [5 empty] | fcd = |  | 35 | / | 1.5 |  | = | 23.3333 |  | N/mm²
|  | kattaki kenar kolon adedi = | [8 empty] | 4 | adet
|  | kattaki köşe kolon adedi = | [8 empty] | 4 | adet
|  | binadaki kat adedi = | [6 empty] | 5 | adet
|  | bina yaklaşık yükü = | [5 empty] | 5 | *( | 8 | * | 262.9858 |  |  | + | 2 | * | 197.5887 |  |  | + | 4 | * | 133.7292 |  |  | + | 4 | * | 68.7825 |  |  | )= | 16545.5525 |  |  | KN
[15 empty] | ORTA KOLON | [24 empty] | bw
[8 empty] | D4 | [14 empty] | D5 | [11 empty] | hf
[16 empty] | K108 | [27 empty] | h
m
2.25
m
3.75
[9 empty] | K106 |  |  | hk | [8 empty] | K107
hp
m
1.5
[16 empty] | bk | [29 empty] | hkat
pencere
K109
[8 empty] | D6 | [14 empty] | D7
m
hd
[10 empty] | 2 |  | m | [8 empty] | 1.5 |  | m
[16 empty] | 3.5 |  | m | [16 empty] | duvar
ORTA KOLONA GELEN YÜK
BOYUTLAR
|  | kolon boyutları | [19 empty] | Lp = pencere yatay genişliği | [21 empty] | hf
|  | bk = |  | 0.4 |  | m |  |  | hk = |  | 0.4 |  | m |  | hkat = |  | 3.5 |  | m |  |  | hp = pencere düşey yüksekliği
kiriş , duvar ve pencere boyutları
|  | kiriş |  | h |  | bw |  | L |  | m |  | hp |  | hd |  | cam |  |  |  | Lp
|  |  |  | (m) |  | (m) |  | (m) |  | (m) |  | (m) |  | (m) | [5 empty] | (m)
|  | K106 |  | 0.6 |  | 0.25 |  | 1.8 |  | 0.1 |  | 0 |  | 2.9 |  | yok |  |  |  | 0
|  | K107 |  | 0.6 |  | 0.25 |  | 1.3 |  | 0.1 |  | 0 |  | 2.9 |  | yok |  |  |  | 0
|  | K108 |  | 0.6 |  | 0.25 |  | 2.05 |  | 0.1 |  | 0 |  | 2.9 |  | yok |  |  |  | 0
|  | K109 |  | 0.6 |  | 0.25 |  | 1.3 |  | 0.1 |  | 0 |  | 2.9 |  | yok |  |  |  | 0
AĞIRLIKLAR
kiriş ağırlığı
|  | K106 | [6 empty] | 0.48 |  | * | 0.25 |  | * | 1.8 |  | * | 25 | KN/m3 |  |  | = | 5.4 |  |  | KN
|  | K107 | [6 empty] | 0.48 |  | * | 0.25 |  | * | 1.3 |  | * | 25 | KN/m3 |  |  | = | 3.9 |  |  | KN
|  | K108 | [6 empty] | 0.48 |  | * | 0.25 |  | * | 2.05 |  | * | 25 | KN/m3 |  |  | = | 6.15 |  |  | KN
|  | K109 | [6 empty] | 0.48 |  | * | 0.25 |  | * | 1.3 |  | * | 25 | KN/m3 |  |  | = | 3.9 |  |  | KN
|  | kolon ağırlığı | [6 empty] | 0.4 |  | * | 0.4 |  | * | 3.5 |  | * | 25 | KN/m3 |  |  | = | 14 |  |  | KN
|  | D4 |  | döşemesi ağırlığı
|  | betonarme betonu | [6 empty] | 0.12 |  | * | 2.25 |  | * | 2 |  | * | 25 |  | KN/m3 = |  |  | 13.5 |  |  | KN
|  | tesviye betonu | [6 empty] | 0.05 |  | * | 2.25 |  | * | 2 |  | * | 22 |  | KN/m3 = |  |  | 4.95 |  |  | KN
|  | kaplama | [6 empty] | 0.025 |  | * | 2.25 |  | * | 2 |  | * | 22 |  | KN/m3 = |  |  | 2.475 |  |  | KN
|  | sıva | [6 empty] | 0.02 |  | * | 2.25 |  | * | 2 |  | * | 20 |  | KN/m3 = |  |  | 1.8 |  |  | KN
[23 empty] | 22.725 |  |  | KN
|  | D5 |  | döşemesi ağırlığı
|  | betonarme betonu | [6 empty] | 0.12 |  | * | 2.25 |  | * | 1.5 |  | * | 25 |  | KN/m3 = |  |  | 10.125 |  |  | KN
|  | tesviye betonu | [6 empty] | 0.05 |  | * | 2.25 |  | * | 1.5 |  | * | 22 |  | KN/m3 = |  |  | 3.7125 |  |  | KN
|  | kaplama | [6 empty] | 0.025 |  | * | 2.25 |  | * | 1.5 |  | * | 22 |  | KN/m3 = |  |  | 1.8563 |  |  | KN
|  | sıva | [6 empty] | 0.02 |  | * | 2.25 |  | * | 1.5 |  | * | 20 |  | KN/m3 = |  |  | 1.35 |  |  | KN
[23 empty] | 17.0438 |  |  | KN
|  | D6 |  | döşemesi ağırlığı
|  | betonarme betonu | [6 empty] | 0.12 |  | * | 1.5 |  | * | 2 |  | * | 25 |  | KN/m3 = |  |  | 9 |  |  | KN
|  | tesviye betonu | [6 empty] | 0.05 |  | * | 1.5 |  | * | 2 |  | * | 22 |  | KN/m3 = |  |  | 3.3 |  |  | KN
|  | kaplama | [6 empty] | 0.025 |  | * | 1.5 |  | * | 2 |  | * | 22 |  | KN/m3 = |  |  | 1.65 |  |  | KN
|  | sıva | [6 empty] | 0.02 |  | * | 1.5 |  | * | 2 |  | * | 20 |  | KN/m3 = |  |  | 1.2 |  |  | KN
[23 empty] | 15.15 |  |  | KN
|  | D7 |  | döşemesi ağırlığı
|  | betonarme betonu | [6 empty] | 0.12 |  | * | 1.5 |  | * | 1.5 |  | * | 25 |  | KN/m3 = |  |  | 6.75 |  |  | KN
|  | tesviye betonu | [6 empty] | 0.05 |  | * | 1.5 |  | * | 1.5 |  | * | 22 |  | KN/m3 = |  |  | 2.475 |  |  | KN
|  | kaplama | [6 empty] | 0.025 |  | * | 1.5 |  | * | 1.5 |  | * | 22 |  | KN/m3 = |  |  | 1.2375 |  |  | KN
|  | sıva | [6 empty] | 0.02 |  | * | 1.5 |  | * | 1.5 |  | * | 20 |  | KN/m3 = |  |  | 0.9 |  |  | KN
[23 empty] | 11.3625 |  |  | KN
duvar ağırlıkları
|  | K106 |  | kirişi üzeri |  |  |  | 0.1 |  | *( | 2.9 |  | * | 1.8 |  | - | 0 |  | * | 0 |  | )* | 13.5 |  | KN/m3 |  |  | = | 7.047 |  |  | KN
|  |  |  | sıva |  | 2 | * | 0.02 |  | *( | 2.9 |  | * | 1.8 |  | - | 0 |  | * | 0 |  | )* | 20 |  | KN/m3 |  |  | = | 4.176 |  |  | KN
|  | K107 |  | kirişi üzeri |  |  |  | 0.1 |  | *( | 2.9 |  | * | 1.3 |  | - | 0 |  | * | 0 |  | )* | 13.5 |  | KN/m3 |  |  | = | 5.0895 |  |  | KN
|  |  |  | sıva |  | 2 | * | 0.02 |  | *( | 2.9 |  | * | 1.3 |  | - | 0 |  | * | 0 |  | )* | 20 |  | KN/m3 |  |  | = | 3.016 |  |  | KN
|  | K108 |  | kirişi üzeri |  |  |  | 0.1 |  | *( | 2.9 |  | * | 2.05 |  | - | 0 |  | * | 0 |  | )* | 13.5 |  | KN/m3 |  |  | = | 8.0257 |  |  | KN
|  |  |  | sıva |  | 2 | * | 0.02 |  | *( | 2.9 |  | * | 2.05 |  | - | 0 |  | * | 0 |  | )* | 20 |  | KN/m3 |  |  | = | 4.756 |  |  | KN
|  | K109 |  | kirişi üzeri |  |  |  | 0.1 |  | *( | 2.9 |  | * | 1.3 |  | - | 0 |  | * | 0 |  | )* | 13.5 |  | KN/m3 |  |  | = | 5.0895 |  |  | KN
|  |  |  | sıva |  | 2 | * | 0.02 |  | *( | 2.9 |  | * | 1.3 |  | - | 0 |  | * | 0 |  | )* | 20 |  | KN/m3 |  |  | = | 3.016 |  |  | KN
pencere ağırlıkları
|  | K106 |  | kirişi üzeri | [6 empty] | 0 |  | * | 0 |  | * | 0 |  | KN/m² |  |  | = | 0 |  |  | KN |  |  |  | tek camlı pencere 0,40 KN/m² ; çift camlı pencere 0,50 KN/m²
|  | K107 |  | kirişi üzeri | [6 empty] | 0 |  | * | 0 |  | * | 0 |  | KN/m² |  |  | = | 0 |  |  | KN
|  | K108 |  | kirişi üzeri | [6 empty] | 0 |  | * | 0 |  | * | 0 |  | KN/m² |  |  | = | 0 |  |  | KN
|  | K109 |  | kirişi üzeri | [6 empty] | 0 |  | * | 0 |  | * | 0 |  | KN/m² |  |  | = | 0 |  |  | KN
[15 empty] | genel toplam sabit yük g = | [7 empty] | 139.847 |  |  | KN
döşemler üzeri hareketli yük ağırlığı
|  | D4 |  | döşeme üzeri | [6 empty] | 2.25 |  | * | 2 |  | * | 3.5 |  | KN/m² |  |  | = | 15.75 |  |  | KN
|  | D5 |  | döşeme üzeri | [6 empty] | 2.25 |  | * | 1.5 |  | * | 2 |  | KN/m² |  |  | = | 6.75 |  |  | KN
|  | D6 |  | döşeme üzeri | [6 empty] | 1.5 |  | * | 2 |  | * | 5 |  | KN/m² |  |  | = | 15 |  |  | KN
|  | D7 |  | döşeme üzeri | [6 empty] | 1.5 |  | * | 1.5 |  | * | 2 |  | KN/m² |  |  | = | 4.5 |  |  | KN
[14 empty] | genel toplam hareketli yük q = | [8 empty] | 42 |  |  | KN
[5 empty] | Bir adet orta kolon için işletme yükü Pd = 1,4 * g + 1,6 * q = | [17 empty] | 262.9858 |  |  | KN
|  | Nd = |  | 5 | * | 262.9858 |  |  | = | 1314.929 |  |  | KN |  | ( | 5 | kat için)
TS500 madde 7.4.1 uyarınca enkesit alanları belirlenecektir.
|  | Nmax = 0,9 * fcd * alan = | [7 empty] | 0.9 |  | * | 23.3333 |  | * | 400 |  | * | 400 |  | / | 1000
|  | Nmax = |  |  | 3360 |  |  | KN | > | Nd = |  | 1314.929 |  |  | KN |  | kolon boyutları uygun.
[15 empty] | ORTA KÖŞE KOLON | [24 empty] | bw
[23 empty] | D9 | [11 empty] | hf
[16 empty] | K103 | [27 empty] | h
m
2.25
m
3.75
[9 empty] | K101 |  |  | hk | [8 empty] | K102
hp
m
1.5
[16 empty] | bk | [29 empty] | hkat
pencere
K104
[8 empty] | D8 | [14 empty] | D10
m
hd
[10 empty] | 2 |  | m | [8 empty] | 1.5 |  | m
[16 empty] | 3.5 |  | m | [16 empty] | duvar
ORTA KÖŞE KOLONA GELEN YÜK
BOYUTLAR
|  | kolon boyutları | [19 empty] | Lp = pencere yatay genişliği | [21 empty] | hf
|  | bk = |  | 0.4 |  | m |  |  | hk = |  | 0.4 |  | m |  | hkat = |  | 3.5 |  | m |  |  | hp = pencere düşey yüksekliği
kiriş , duvar ve pencere boyutları
|  | kiriş |  | h |  | bw |  | L |  | m |  | hp |  | hd |  | cam |  |  |  | Lp
|  |  |  | (m) |  | (m) |  | (m) |  | (m) |  | (m) |  | (m) | [5 empty] | (m)
|  | K101 |  | 0.6 |  | 0.25 |  | 1.8 |  | 0.2 |  | 1.1 |  | 1.8 |  | çift cam |  |  |  | 0.8
|  | K102 |  | 0.6 |  | 0.25 |  | 1.3 |  | 0.1 |  | 0 |  | 2.9 |  | yok |  |  |  | 0
|  | K103 |  | 0.6 |  | 0.25 |  | 2.05 |  | 0.2 |  | 1.2 |  | 1.7 |  | çift cam |  |  |  | 0.8
|  | K104 |  | 0.6 |  | 0.25 |  | 1.3 |  | 0.1 |  | 0 |  | 2.9 |  | yok |  |  |  | 0
AĞIRLIKLAR
kiriş ağırlığı
|  | K101 | [6 empty] | 0.48 |  | * | 0.25 |  | * | 1.8 |  | * | 25 | KN/m3 |  |  | = | 5.4 |  |  | KN
|  | K102 | [6 empty] | 0.48 |  | * | 0.25 |  | * | 1.3 |  | * | 25 | KN/m3 |  |  | = | 3.9 |  |  | KN
|  | K103 | [6 empty] | 0.48 |  | * | 0.25 |  | * | 2.05 |  | * | 25 | KN/m3 |  |  | = | 6.15 |  |  | KN
|  | K104 | [6 empty] | 0.48 |  | * | 0.25 |  | * | 1.3 |  | * | 25 | KN/m3 |  |  | = | 3.9 |  |  | KN
|  | kolon ağırlığı | [6 empty] | 0.4 |  | * | 0.4 |  | * | 3.5 |  | * | 25 | KN/m3 |  |  | = | 14 |  |  | KN
|  | D9 |  | döşemesi ağırlığı
|  | betonarme betonu | [6 empty] | 0.12 |  | * | 2.25 |  | * | 1.5 |  | * | 25 |  | KN/m3 = |  |  | 10.125 |  |  | KN
|  | tesviye betonu | [6 empty] | 0.05 |  | * | 2.25 |  | * | 1.5 |  | * | 22 |  | KN/m3 = |  |  | 3.7125 |  |  | KN
|  | kaplama | [6 empty] | 0.025 |  | * | 2.25 |  | * | 1.5 |  | * | 22 |  | KN/m3 = |  |  | 1.8563 |  |  | KN
|  | sıva | [6 empty] | 0.02 |  | * | 2.25 |  | * | 1.5 |  | * | 20 |  | KN/m3 = |  |  | 1.35 |  |  | KN
[23 empty] | 17.0438 |  |  | KN
|  | D8 |  | döşemesi ağırlığı
|  | betonarme betonu | [6 empty] | 0.12 |  | * | 1.5 |  | * | 2 |  | * | 25 |  | KN/m3 = |  |  | 9 |  |  | KN
|  | tesviye betonu | [6 empty] | 0.05 |  | * | 1.5 |  | * | 2 |  | * | 22 |  | KN/m3 = |  |  | 3.3 |  |  | KN
|  | kaplama | [6 empty] | 0.025 |  | * | 1.5 |  | * | 2 |  | * | 22 |  | KN/m3 = |  |  | 1.65 |  |  | KN
|  | sıva | [6 empty] | 0.02 |  | * | 1.5 |  | * | 2 |  | * | 20 |  | KN/m3 = |  |  | 1.2 |  |  | KN
[23 empty] | 15.15 |  |  | KN
|  | D10 |  | döşemesi ağırlığı
|  | betonarme betonu | [6 empty] | 0.12 |  | * | 1.5 |  | * | 1.5 |  | * | 25 |  | KN/m3 = |  |  | 6.75 |  |  | KN
|  | tesviye betonu | [6 empty] | 0.05 |  | * | 1.5 |  | * | 1.5 |  | * | 22 |  | KN/m3 = |  |  | 2.475 |  |  | KN
|  | kaplama | [6 empty] | 0.025 |  | * | 1.5 |  | * | 1.5 |  | * | 22 |  | KN/m3 = |  |  | 1.2375 |  |  | KN
|  | sıva | [6 empty] | 0.02 |  | * | 1.5 |  | * | 1.5 |  | * | 20 |  | KN/m3 = |  |  | 0.9 |  |  | KN
[23 empty] | 11.3625 |  |  | KN
duvar ağırlıkları
|  | K101 |  | kirişi üzeri |  |  |  | 0.2 |  | *( | 1.8 |  | * | 1.8 |  | - | 0.8 |  | * | 1.1 |  | )* | 13.5 |  | KN/m3 |  |  | = | 6.372 |  |  | KN
|  |  |  | sıva |  | 2 | * | 0.02 |  | *( | 1.8 |  | * | 1.8 |  | - | 0.8 |  | * | 1.1 |  | )* | 20 |  | KN/m3 |  |  | = | 1.888 |  |  | KN
|  | K102 |  | kirişi üzeri |  |  |  | 0.1 |  | *( | 2.9 |  | * | 1.3 |  | - | 0 |  | * | 0 |  | )* | 13.5 |  | KN/m3 |  |  | = | 5.0895 |  |  | KN
|  |  |  | sıva |  | 2 | * | 0.02 |  | *( | 2.9 |  | * | 1.3 |  | - | 0 |  | * | 0 |  | )* | 20 |  | KN/m3 |  |  | = | 3.016 |  |  | KN
|  | K103 |  | kirişi üzeri |  |  |  | 0.2 |  | *( | 1.7 |  | * | 2.05 |  | - | 0.8 |  | * | 1.2 |  | )* | 13.5 |  | KN/m3 |  |  | = | 6.8175 |  |  | KN
|  |  |  | sıva |  | 2 | * | 0.02 |  | *( | 1.7 |  | * | 2.05 |  | - | 0.8 |  | * | 1.2 |  | )* | 20 |  | KN/m3 |  |  | = | 2.02 |  |  | KN
|  | K104 |  | kirişi üzeri |  |  |  | 0.1 |  | *( | 2.9 |  | * | 1.3 |  | - | 0 |  | * | 0 |  | )* | 13.5 |  | KN/m3 |  |  | = | 5.0895 |  |  | KN
|  |  |  | sıva |  | 2 | * | 0.02 |  | *( | 2.9 |  | * | 1.3 |  | - | 0 |  | * | 0 |  | )* | 20 |  | KN/m3 |  |  | = | 3.016 |  |  | KN
pencere ağırlıkları
|  | K101 |  | kirişi üzeri | [6 empty] | 1.1 |  | * | 0.8 |  | * | 0.5 |  | KN/m² |  |  | = | 0.44 |  |  | KN |  |  |  | tek camlı pencere 0,40 KN/m² ; çift camlı pencere 0,50 KN/m²
|  | K102 |  | kirişi üzeri | [6 empty] | 0 |  | * | 0 |  | * | 0 |  | KN/m² |  |  | = | 0 |  |  | KN
|  | K103 |  | kirişi üzeri | [6 empty] | 1.2 |  | * | 0.8 |  | * | 0.5 |  | KN/m² |  |  | = | 0.48 |  |  | KN
|  | K104 |  | kirişi üzeri | [6 empty] | 0 |  | * | 0 |  | * | 0 |  | KN/m² |  |  | = | 0 |  |  | KN
[15 empty] | genel toplam sabit yük g = | [7 empty] | 111.1348 |  |  | KN
döşemler üzeri hareketli yük ağırlığı
|  | D9 |  | döşeme üzeri | [6 empty] | 2.25 |  | * | 1.5 |  | * | 2 |  | KN/m² |  |  | = | 6.75 |  |  | KN
|  | D8 |  | döşeme üzeri | [6 empty] | 1.5 |  | * | 2 |  | * | 5 |  | KN/m² |  |  | = | 15 |  |  | KN
|  | D10 |  | döşeme üzeri | [6 empty] | 1.5 |  | * | 1.5 |  | * | 2 |  | KN/m² |  |  | = | 4.5 |  |  | KN
[14 empty] | genel toplam hareketli yük q = | [8 empty] | 26.25 |  |  | KN
|  |  |  | Bir adet orta köşe kolon için işletme yükü Pd = 1,4 * g + 1,6 * q = | [18 empty] | 197.5887 |  |  | KN
|  | Nd = |  | 5 | * | 197.5887 |  |  | = | 987.9433 |  |  | KN |  | ( | 5 | kat için)
TS500 madde 7.4.1 uyarınca enkesit alanları belirlenecektir.
|  | Nmax = 0,9 * fcd * alan = | [7 empty] | 0.9 |  | * | 23.3333 |  | * | 400 |  | * | 400 |  | / | 1000
|  | Nmax = |  |  | 3360 |  |  | KN | > | Nd = |  | 987.9433 |  |  | KN |  | kolon boyutları uygun.
[10 empty] | KENAR KOLON | [28 empty] | bw
[6 empty] | K103 |  |  | hk | [8 empty] | K104 | [15 empty] | hf
h
| m | [11 empty] | bk
1.5
K105
[5 empty] | D2 | [14 empty] | D3
hp
[7 empty] | 2 |  | m | [8 empty] | 1.5 |  | m | [24 empty] | hkat
pencere
[13 empty] | 3.5 |  | m
KENAR KOLONA GELEN YÜK
BOYUTLAR
|  | kolon boyutları | [19 empty] | Lp = pencere yatay genişliği | [14 empty] | m
|  | bk = |  | 0.4 |  | m |  |  | hk = |  | 0.4 |  | m |  | hkat = |  | 3.5 |  | m |  |  | hp = pencere düşey yüksekliği | [20 empty] | hd
kiriş , duvar ve pencere boyutları
|  | kiriş |  | h |  | bw |  | L |  | m |  | hp |  | hd |  | cam |  |  |  | Lp
|  |  |  | (m) |  | (m) |  | (m) |  | (m) |  | (m) |  | (m) | [5 empty] | (m) | [13 empty] | duvar
|  | K103 |  | 0.6 |  | 0.25 |  | 1.8 |  | 0.2 |  | 1.1 |  | 1.8 |  | çift cam |  |  |  | 0.5
|  | K104 |  | 0.6 |  | 0.25 |  | 1.3 |  | 0.2 |  | 1.1 |  | 1.8 |  | çift cam |  |  |  | 0.4
|  | K105 |  | 0.6 |  | 0.25 |  | 1.3 |  | 0.1 |  | 0 |  | 2.9 |  | yok |  |  |  | 0
hf
AĞIRLIKLAR
kiriş ağırlığı
|  | K103 | [6 empty] | 0.48 |  | * | 0.25 |  | * | 1.8 |  | * | 25 | KN/m3 |  |  | = | 5.4 |  |  | KN
|  | K104 | [6 empty] | 0.48 |  | * | 0.25 |  | * | 1.3 |  | * | 25 | KN/m3 |  |  | = | 3.9 |  |  | KN
|  | K105 | [6 empty] | 0.48 |  | * | 0.25 |  | * | 1.3 |  | * | 25 | KN/m3 |  |  | = | 3.9 |  |  | KN
|  | kolon ağırlığı | [6 empty] | 0.4 |  | * | 0.4 |  | * | 3.5 |  | * | 25 | KN/m3 |  |  | = | 14 |  |  | KN
|  | D2 |  | döşemesi ağırlığı
|  | betonarme betonu | [6 empty] | 0.12 |  | * | 1.5 |  | * | 2 |  | * | 25 |  | KN/m3 = |  |  | 9 |  |  | KN
|  | tesviye betonu | [6 empty] | 0.05 |  | * | 1.5 |  | * | 2 |  | * | 22 |  | KN/m3 = |  |  | 3.3 |  |  | KN
|  | kaplama | [6 empty] | 0.025 |  | * | 1.5 |  | * | 2 |  | * | 22 |  | KN/m3 = |  |  | 1.65 |  |  | KN
|  | sıva | [6 empty] | 0.02 |  | * | 1.5 |  | * | 2 |  | * | 20 |  | KN/m3 = |  |  | 1.2 |  |  | KN
[23 empty] | 15.15 |  |  | KN
|  | D3 |  | döşemesi ağırlığı
|  | betonarme betonu | [6 empty] | 0.12 |  | * | 1.5 |  | * | 1.5 |  | * | 25 |  | KN/m3 = |  |  | 6.75 |  |  | KN
|  | tesviye betonu | [6 empty] | 0.05 |  | * | 1.5 |  | * | 1.5 |  | * | 22 |  | KN/m3 = |  |  | 2.475 |  |  | KN
|  | kaplama | [6 empty] | 0.025 |  | * | 1.5 |  | * | 1.5 |  | * | 22 |  | KN/m3 = |  |  | 1.2375 |  |  | KN
|  | sıva | [6 empty] | 0.02 |  | * | 1.5 |  | * | 1.5 |  | * | 20 |  | KN/m3 = |  |  | 0.9 |  |  | KN
[23 empty] | 11.3625 |  |  | KN
duvar ağırlıkları
|  | K103 |  | kirişi üzeri |  |  |  | 0.2 |  | *( | 1.8 |  | * | 1.8 |  | - | 0.5 |  | * | 1.1 |  | )* | 13.5 |  | KN/m3 |  |  | = | 7.263 |  |  | KN
|  |  |  | sıva |  | 2 | * | 0.02 |  | *( | 1.8 |  | * | 1.8 |  | - | 0.5 |  | * | 1.1 |  | )* | 20 |  | KN/m3 |  |  | = | 2.152 |  |  | KN
|  | K104 |  | kirişi üzeri |  |  |  | 0.2 |  | *( | 1.8 |  | * | 1.3 |  | - | 0.4 |  | * | 1.1 |  | )* | 13.5 |  | KN/m3 |  |  | = | 5.13 |  |  | KN
|  |  |  | sıva |  | 2 | * | 0.02 |  | *( | 1.8 |  | * | 1.3 |  | - | 0.4 |  | * | 1.1 |  | )* | 20 |  | KN/m3 |  |  | = | 1.52 |  |  | KN
|  | K105 |  | kirişi üzeri |  |  |  | 0.1 |  | *( | 2.9 |  | * | 1.3 |  | - | 0 |  | * | 0 |  | )* | 13.5 |  | KN/m3 |  |  | = | 5.0895 |  |  | KN
|  |  |  | sıva |  | 2 | * | 0.02 |  | *( | 2.9 |  | * | 1.3 |  | - | 0 |  | * | 0 |  | )* | 20 |  | KN/m3 |  |  | = | 3.016 |  |  | KN
pencere ağırlıkları
|  | K103 |  | kirişi üzeri | [6 empty] | 1.1 |  | * | 0.5 |  | * | 0.5 |  | KN/m² |  |  | = | 0.275 |  |  | KN |  |  |  | tek camlı pencere 0,40 KN/m² ; çift camlı pencere 0,50 KN/m²
|  | K104 |  | kirişi üzeri | [6 empty] | 1.1 |  | * | 0.4 |  | * | 0.5 |  | KN/m² |  |  | = | 0.22 |  |  | KN
|  | K105 |  | kirişi üzeri | [6 empty] | 0 |  | * | 0 |  | * | 0 |  | KN/m² |  |  | = | 0 |  |  | KN
[15 empty] | genel toplam sabit yük g = | [7 empty] | 78.378 |  |  | KN
döşemler üzeri hareketli yük ağırlığı
|  | D2 |  | döşeme üzeri | [6 empty] | 1.5 |  | * | 2 |  | * | 3.5 |  | KN/m² |  |  | = | 10.5 |  |  | KN
|  | D3 |  | döşeme üzeri | [6 empty] | 1.5 |  | * | 1.5 |  | * | 2 |  | KN/m² |  |  | = | 4.5 |  |  | KN
[14 empty] | genel toplam hareketli yük q = | [8 empty] | 15 |  |  | KN
[5 empty] | Bir adet kenar kolon için işletme yükü Pd = 1,4 * g + 1,6 * q = | [17 empty] | 133.7292 |  |  | KN
|  | Nd = |  | 5 | * | 133.7292 |  |  | = | 668.646 |  |  | KN |  | ( | 5 | kat için)
TS500 madde 7.4.1 uyarınca enkesit alanları belirlenecektir.
|  | Nmax = 0,9 * fcd * alan = | [7 empty] | 0.9 |  | * | 23.3333 |  | * | 400 |  | * | 400 |  | / | 1000
|  | Nmax = |  |  | 3360 |  |  | KN | > | Nd = |  | 668.646 |  |  | KN |  | kolon boyutları uygun.
[7 empty] | KÖŞE KOLON | [28 empty] | bw
hf
|  |  | hk | [8 empty] | K101 | [28 empty] | h
| m | [5 empty] | bk
1.5
K102
[14 empty] | D1 | [26 empty] | hp
hkat
[12 empty] | 1.5 |  | m | [16 empty] | pencere
KÖŞE KOLONA GELEN YÜK
BOYUTLAR
|  | kolon boyutları | [19 empty] | Lp = pencere yatay genişliği
|  | bk = |  | 0.4 |  | m |  |  | hk = |  | 0.4 |  | m |  | hkat = |  | 3.5 |  | m |  |  | hp = pencere düşey yüksekliği | [12 empty] | m
|  | kiriş , duvar ve pencere boyutları | [38 empty] | hd
|  | kiriş |  | h |  | bw |  | L |  | m |  | hp |  | hd |  | cam |  |  |  | Lp
|  |  |  | (m) |  | (m) |  | (m) |  | (m) |  | (m) |  | (m) | [5 empty] | (m)
|  | K101 |  | 0.6 |  | 0.25 |  | 1.3 |  | 0.2 |  | 1.2 |  | 1.7 |  | çift cam |  |  |  | 0.5 | [10 empty] | duvar
|  | K102 |  | 0.6 |  | 0.25 |  | 1.3 |  | 0.2 |  | 1.1 |  | 1.8 |  | çift cam |  |  |  | 1
AĞIRLIKLAR
|  | kiriş ağırlığı | [38 empty] | hf
|  | K101 | [6 empty] | 0.48 |  | * | 0.25 |  | * | 1.3 |  | * | 25 | KN/m3 |  |  | = | 3.9 |  |  | KN
|  | K102 | [6 empty] | 0.48 |  | * | 0.25 |  | * | 1.3 |  | * | 25 | KN/m3 |  |  | = | 3.9 |  |  | KN
|  | kolon ağırlığı | [6 empty] | 0.4 |  | * | 0.4 |  | * | 3.5 |  | * | 25 | KN/m3 |  |  | = | 14 |  |  | KN
|  | D1 |  | döşemesi ağırlığı
|  | betonarme betonu | [6 empty] | 0.12 |  | * | 1.5 |  | * | 1.5 |  | * | 25 |  | KN/m3 = |  |  | 6.75 |  |  | KN
|  | tesviye betonu | [6 empty] | 0.05 |  | * | 1.5 |  | * | 1.5 |  | * | 22 |  | KN/m3 = |  |  | 2.475 |  |  | KN
|  | kaplama | [6 empty] | 0.025 |  | * | 1.5 |  | * | 1.5 |  | * | 22 |  | KN/m3 = |  |  | 1.2375 |  |  | KN
|  | sıva | [6 empty] | 0.02 |  | * | 1.5 |  | * | 1.5 |  | * | 20 |  | KN/m3 = |  |  | 0.9 |  |  | KN
[23 empty] | 11.3625 |  |  | KN
duvar ağırlıkları
|  | K101 |  | kirişi üzeri |  |  |  | 0.2 |  | *( | 1.7 |  | * | 1.3 |  | - | 0.5 |  | * | 1.2 |  | )* | 13.5 |  | KN/m3 |  |  | = | 4.347 |  |  | KN
|  |  |  | sıva |  | 2 | * | 0.02 |  | *( | 1.7 |  | * | 1.3 |  | - | 0.5 |  | * | 1.2 |  | )* | 20 |  | KN/m3 |  |  | = | 1.288 |  |  | KN
|  | K102 |  | kirişi üzeri |  |  |  | 0.2 |  | *( | 1.8 |  | * | 1.3 |  | * | 1 |  | * | 1.1 |  | )* | 13.5 |  | KN/m3 |  |  | = | 3.348 |  |  | KN
|  |  |  | sıva |  | 2 | * | 0.02 |  | *( | 1.8 |  | * | 1.3 |  | * | 1 |  | * | 1.1 |  | )* | 20 |  | KN/m3 |  |  | = | 0.992 |  |  | KN
pencere ağırlıkları
|  | K101 |  | kirişi üzeri | [6 empty] | 1.2 |  | * | 0.5 |  | * | 0.5 |  | KN/m² |  |  | = | 0.3 |  |  | KN |  |  |  | tek camlı pencere 0,40 KN/m² ; çift camlı pencere 0,50 KN/m²
|  | K102 |  | kirişi üzeri | [6 empty] | 1.1 |  | * | 1 |  | * | 0.5 |  | KN/m² |  |  | = | 0.55 |  |  | KN
[15 empty] | genel toplam sabit yük g = | [7 empty] | 43.9875 |  |  | KN
döşemler üzeri hareketli yük ağırlığı
|  | D1 |  | döşeme üzeri | [6 empty] | 1.5 |  | * | 1.5 |  | * | 2 |  | KN/m² |  |  | = | 4.5 |  |  | KN
[5 empty] | Bir adet köşe kolon için işletme yükü Pd = 1,4 * g + 1,6 * q = | [17 empty] | 68.7825 |  |  | KN
| Nd = |  | 5 | * | 68.7825 |  |  | = | 343.9125 |  |  | KN |  | ( | 5 | kat için)
TS500 madde 7.4.1 uyarınca enkesit alanları belirlenecektir.
| Nmax = 0,9 * fcd * alan = | [7 empty] | 0.9 |  | * | 23.3333 |  | * | 400 |  | * | 400 |  | / | 1000
| Nmax = |  |  | 3360 |  |  | KN | > | Nd = |  | 343.9125 |  |  | KN |  | kolon boyutları uygun.