## Sheet1
DONATI SEÇİMİ HESABI (inş.müh. Gürcan BERBEROĞLU tel:0532 366 02 04 www.betoncelik.com )
Dikkat sadece sarı hücrelere data girilecek.
DONATI ADEDİ SEÇİMİ
|  |  |  | Ashesap = |  |  |  | 5685 |  |  | mm² |  |  | (hesaplanan donatı alanı)
|  |  |  | seçilen donatı çapı = | [5 empty] | 26 |  | mm
|  |  |  | AØ = p * Ø² / 4 = p * | [5 empty] | 26 | ²/ | 4 | = | 530.9292 |  |  | mm² |  |  | (bir adet donatı enkesit alanı)
|  |  |  | donatı adedi = Ashesap / AØ = | [8 empty] | 5685 |  |  | / | 530.9292 |  |  | = | 10.7076 |  |  | =~ | 11 |  | adet
|  |  |  | sonuç seçilen donatı = | [6 empty] | 11 | 26 |  | adet . mm
DONATI ARALIK SEÇİMİ
|  |  |  | Ashesap = |  |  |  | 415 |  |  | mm² |  |  | (hesaplanan donatı alanı)
|  |  |  | donatıyı yerleştirilecek genişlik b = | [10 empty] | 1000 |  |  | mm
|  |  |  | seçilen donatı çapı = | [5 empty] | 8 |  | mm
|  |  |  | AØ = p * Ø² / 4 = p * | [5 empty] | 8 | ²/ | 4 | = | 50.2655 |  |  | mm² |  |  | (bir adet donatı enkesit alanı)
donatı aralığı = s = b * AØ / Ashesap
|  |  |  | s = |  | 1000 |  |  | * | 50.2655 |  |  | / | 415 |  |  | = | 121.1216 |  |  | mm |  | =~ | 121 |  |  | mm
|  |  |  | sonuç seçilen donatı = | [6 empty] | 8 |  | 121 |  |  | mm/mm
YAPIDAKİ DONATI ADEDİ SEÇİMİ ve YERLEŞTİRİLMESİ (İSTİNAT DUVARI v.b)
[5 empty] | 12 |  | 121 |  |  | mm/mm |  |  |  | donatının yerleştirilmesi
|  |  |  | donatı adedi = ( |  |  |  |  | 5500 |  |  | - | 2 | * | 25 |  | )/ | 121 |  | + | 1 | = | 46.0413 |  |  | =~ | 47 |  | adet
[24 empty] | sondan bir önceki donatı | [9 empty] | sonuncu donatı
[18 empty] | L= | 5500 |  |  | mm
|  |  |  | mm | [31 empty] | mm
| pas payı | [36 empty] | pas payı
|  |  |  | 25 | [31 empty] | 25
[5 empty] | 121 |  | 121 |  | 121 |  | 121 |  | 121 |  | 121 |  | 121 |  | 121 |  | 121 |  | 121 |  | 121 |  | 121 |  | 121 |  | 121 |  | 63 |  | 63
[5 empty] | mm |  | mm |  | mm |  | mm |  | mm |  | mm |  | mm |  | mm |  | mm |  | mm |  | mm |  | mm |  | mm |  | mm |  | mm |  | mm
|  |  |  | 1.ci donatı |  |  |  |  | 2.ci donatı | [6 empty] | 12 | [11 empty] | ..ci donatı | [8 empty] | 47 | .ci donatı
[33 empty] | 46 | .ci donatı
DÖŞEME DEMİR METRAJ HESABI
[16 empty] | ilave mesnet donatısı | [6 empty] | 17 |  | adet
mm / cm
30
8
[19 empty] | mm / cm |  | mm / cm
|  | a | [34 empty] | a
[23 empty] | 485 |  | cm
[19 empty] | 23 |  | 23
[19 empty] | 8 |  | 8
düz demir
[14 empty] | pilye | [8 empty] | 23 |  | adet
[14 empty] | 22 |  | adet
ana donatı
kesit a-a
döşeme temiz açıklık
[19 empty] | 485 |  | cm
bölme işlemi sonucunda tam sayı elde ediliyorsa bulunan sayı düz demir sayısını vermektedir.betonarme döşemelerde demirler yerleştirilirken düz demirle başlanıp yine düz demirle bitirilir.Pilye demir sayısı düz demir sayısının bir eksiğidir.
Ana donatı sayısı hesabı
| aralık sayısı = döşeme temiz açıklığı / demir aralığı = | [14 empty] | 485 |  | cm / |  | 23 |  | cm |  | = | 21.087 |  |  | = ~ |  | 21 |  | adet
| 485 |  | cm |  | - | 23 |  | cm * |  | 21 |  | adet |  | = | 2 |  | < | 23 |  | / | 2 | = | 11.5
| düz demir sayısı = | [5 empty] | 21 |  | + | 2 |  | = | 23 |  | adet
| pilye sayısı = |  |  |  | 23 |  | - | 1 | = | 22 |  | adet
Dağıtma ve ilave mesnet donatı sayısı hesabı
| aralık sayısı = döşeme temiz açıklığı / demir aralığı = | [14 empty] | 485 |  | cm / |  | 30 |  | cm |  | = | 16.1667 |  |  | = ~ |  | 16 |  | adet
| dağıtma veya ilave mesnet donatısı sayısı = | [12 empty] | 16 |  | + | 1 | = | 17 |  | adet