## Sheet1
EŞİT AÇIKLIKLI SÜREKLİ KİRİŞ ( inş.müh. Gürcan BERBEROĞLU tel: 0532 366 02 04 www.betoncelik.com )
[16 empty] | q= | 3 |  | KN/m
[21 empty] | E= | 200000 |  | N/mm² |  | (elastisite modülü)
[21 empty] | Ix= | 1984 |  | cm4 |  | (atalet momenti)
|  |  | dikkat sadece sarı hücrelere rakam giriniz. | [17 empty] | d = sehim
[21 empty] | dmax = L / 300 = |  |  |  | 15 |  | mm
[15 empty] | L= | 4.5 |  | m
2 ADET EŞİT AÇIKLIK
[13 empty] | M1 | 0,070 * q * L² = |  | 4.2525 |  |  | KNm
[13 empty] | minMb | -0,125 * q * L² = |  | -7.5938 |  |  | KNm
[9 empty] | 1 |  | 2 |  | A | 0,375 * q * L = |  | 5.0625 |  |  | KN
[8 empty] | A |  | B |  | C | maxB | 1,250 * q * L = |  | 16.875 |  |  | KN
[9 empty] | L |  | L |  | minV1b | -0,625 * q * L = |  | -8.4375 |  |  | KN
[13 empty] | d1 | 0,521 * q * L4 / ( E * I ) = |  |  |  | 0.0016152 |  | m | = | 1.6152 |  | mm
[13 empty] | d2 | 0,521 * q * L4 / ( E * I ) = |  |  |  | 0.0016152 |  | m | = | 1.6152 |  | mm
[13 empty] | maxM1 | 0,096 * q * L² = |  | 5.832 |  |  | KNm
[9 empty] | 1 |  | 2 |  | Mb | -0,063 * q * L² = |  | -3.8272 |  |  | KNm | [7 empty] | d = sehim
[8 empty] | A |  | B |  | C | maxA | 0,438 * q * L = |  | 5.913 |  |  | KN | [7 empty] | dmax = | 2.8274 | mm
[9 empty] | L |  | L |  | d1 | 0,912 * q * L4 / ( E * I ) = |  |  |  |  | 0.0028274 |  | m | = | 2.8274 |  | mm |  |  | uygun.
[13 empty] | d2 | -0,391 * q * L4 / ( E * I ) = |  |  |  |  | -0.0012122 |  | m | = | -1.2122 |  | mm
[13 empty] | minM1 | ------------------
[9 empty] | 1 |  | 2 |  | minA | -0,063 * q * L = |  | -0.8505 |  |  | KN
[8 empty] | A |  | B |  | C | d1 | -0,391 * q * L4 / ( E * I ) = |  |  |  |  | -0.0012122 |  | m | = | -1.2122 |  | mm
[9 empty] | L |  | L |  | d2 | 0,912 * q * L4 / ( E * I ) = |  |  |  |  | 0.0028274 |  | m | = | 2.8274 |  | mm
3 ADET EŞİT AÇIKLIK
[13 empty] | M1 | 0,080 * q * L² = |  | 4.86 |  |  | KNm
[13 empty] | M2 | 0,025 * q * L² = |  | 1.5188 |  |  | KNm
[7 empty] | 1 |  | 2 |  | 3 |  | Mb | -0,100 * q * L² = |  | -6.075 |  |  | KNm
[6 empty] | A |  | B |  | C |  | D | A | 0,400 * q * L = |  | 5.4 |  |  | KN
[7 empty] | L |  | L |  | L |  | B | 1,100 * q * L = |  | 14.85 |  |  | KN
[13 empty] | V1b | -0,600 * q * L = |  | -8.1 |  |  | KN
[13 empty] | V2b | 0,500 * q * L = |  | 6.75 |  |  | KN
[13 empty] | d1 | 0,677 * q * L4 / ( E * I ) = |  |  |  | 0.0020989 |  | m | = | 2.0989 |  | mm
[13 empty] | d2 | 0,052 * q * L4 / ( E * I ) = |  |  |  | 0.00016121 |  | m | = | 0.16121 |  | mm
[13 empty] | d3 | 0,677 * q * L4 / ( E * I ) = |  |  |  | 0.0020989 |  | m | = | 2.0989 |  | mm
[13 empty] | maxM1 | 0,101 * q * L² = |  | 6.1358 |  |  | KNm
[7 empty] | 1 |  | 2 |  | 3 |  | minM2 | -0,050 * q * L² = |  | -3.0375 |  |  | KNm
[6 empty] | A |  | B |  | C |  | D | Mb | -0,050 * q * L² = |  | -3.0375 |  |  | KNm
[7 empty] | L |  | L |  | L |  | maxA | 0,450 * q * L = |  | 6.075 |  |  | KN
[13 empty] | d1 | 0,990 * q * L4 / ( E * I ) = |  |  |  |  | 0.0030693 |  | m | = | 3.0693 |  | mm
[13 empty] | d2 | -0,625 * q * L4 / ( E * I ) = |  |  |  |  | -0.0019377 |  | m | = | -1.9377 |  | mm
[13 empty] | d3 | 0,990 * q * L4 / ( E * I ) = |  |  |  |  | 0.0030693 |  | m | = | 3.0693 |  | mm |  | d = sehim
[27 empty] | dmax = | 3.0693 | mm
uygun.
minM1
[7 empty] | 1 |  | 2 |  | 3 |  | maxM2 | 0,075 * q * L² = |  | 4.5562 |  |  | KNm
[6 empty] | A |  | B |  | C |  | D | Mb | -0,050 * q * L² = |  | -3.0375 |  |  | KNm
[7 empty] | L |  | L |  | L |  | minA | -0,050 * q * L = |  | -0.675 |  |  | KN
[13 empty] | d1 | -0,313 * q * L4 / ( E * I ) = |  |  |  |  | -0.00097038 |  | m | = | -0.97038 |  | mm
[13 empty] | d2 | 0,677 * q * L4 / ( E * I ) = |  |  |  |  | 0.0020989 |  | m | = | 2.0989 |  | mm
[13 empty] | d3 | -0,313 * q * L4 / ( E * I ) = |  |  |  |  | -0.00097038 |  | m | = | -0.97038 |  | mm
[13 empty] | minMb | -0,117 * q * L² = |  | -7.1078 |  |  | KNm
[7 empty] | 1 |  | 2 |  | 3 |  | Mc | -0,033 * q * L² = |  | -2.0048 |  |  | KNm
[6 empty] | A |  | B |  | C |  | D | maxB | 1,200 * q * L = |  | 16.2 |  |  | KNm
[7 empty] | L |  | L |  | L |  | minV1b | -0,617 * q * L = |  | -8.3295 |  |  | KN
[13 empty] | maxV2b | 0,583 * q * L = |  | 7.8705 |  |  | KN
[13 empty] | d1 | 0,573 * q * L4 / ( E * I ) = |  |  |  |  | 0.0017765 |  | m | = | 1.7765 |  | mm
[13 empty] | d2 | 0,365 * q * L4 / ( E * I ) = |  |  |  |  | 0.0011316 |  | m | = | 1.1316 |  | mm
[13 empty] | d3 | -0,208 * q * L4 / ( E * I ) = |  |  |  |  | -0.00064486 |  | m | = | -0.64486 |  | mm
[13 empty] | maxMb | 0,017 * q * L² = |  | 1.0328 |  |  | KNm
[7 empty] | 1 |  | 2 |  | 3 |  | Mc | -0,067 * q * L² = |  | -4.0703 |  |  | KNm
[6 empty] | A |  | B |  | C |  | D | minV1b | 0,170 * q * L = |  | 2.295 |  |  | KN
[7 empty] | L |  | L |  | L |  | maxV2b | -0,083 * q * L = |  | -1.1205 |  |  | KN
[13 empty] | d1 | 0,104 * q * L4 / ( E * I ) = |  |  |  |  | 0.00032243 |  | m | = | 0.32243 |  | mm
[13 empty] | d2 | -0,313 * q * L4 / ( E * I ) = |  |  |  |  | -0.00097038 |  | m | = | -0.97038 |  | mm
[13 empty] | d3 | 0,885 * q * L4 / ( E * I ) = |  |  |  |  | 0.0027437 |  | m | = | 2.7437 |  | mm
4 ADET EŞİT AÇIKLIK
[13 empty] | M1 | 0,077 * q * L² = |  | 4.6777 |  |  | KNm
[13 empty] | M2 | 0,036 * q * L² = |  | 2.187 |  |  | KNm
[13 empty] | Mb | -0,107 * q * L² = |  | -6.5003 |  |  | KNm
[5 empty] | 1 |  | 2 |  | 3 |  | 4 |  | Mc | -0,071 * q * L² = |  | -4.3132 |  |  | KNm
|  |  |  | A |  | B |  | C |  | D |  | E | A | 0,393 * q * L = |  | 5.3055 |  |  | KN
[5 empty] | L |  | L |  | L |  | L |  | B | 1,143 * q * L = |  | 15.4305 |  |  | KN
[13 empty] | C | 0,929 * q * L = |  | 12.5415 |  |  | KN
[13 empty] | V1b | -0,607 * q * L = |  | -8.1945 |  |  | KN
[13 empty] | V2b | 0,536 * q * L = |  | 7.236 |  |  | KN
[13 empty] | V2c | -0,464 * q * L = |  | -6.264 |  |  | KN
[13 empty] | d1 | 0,632 * q * L4 / ( E * I ) = |  |  |  |  | 0.0019594 |  | m | = | 1.9594 |  | mm
[13 empty] | d2 | 0,186 * q * L4 / ( E * I ) = |  |  |  |  | 0.00057665 |  | m | = | 0.57665 |  | mm
[13 empty] | d3 | 0,186 * q * L4 / ( E * I ) = |  |  |  |  | 0.00057665 |  | m | = | 0.57665 |  | mm
[13 empty] | d4 | 0,632 * q * L4 / ( E * I ) = |  |  |  |  | 0.0019594 |  | m | = | 1.9594 |  | mm
[13 empty] | maxM1 | 0,100 * q * L² = |  | 6.075 |  |  | KNm
[13 empty] | minM2 | ------------------
[5 empty] | 1 |  | 2 |  | 3 |  | 4 |  | Mb=Md | -0,054 * q * L² = |  | -3.2805 |  |  | KNm
|  |  |  | A |  | B |  | C |  | D |  | E | Mc | -0,036 * q * L² = |  | -2.187 |  |  | KNm
[5 empty] | L |  | L |  | L |  | L |  | maxA | 0,446 * q * L = |  | 6.021 |  |  | KN
[13 empty] | d1 | 0,967 * q * L4 / ( E * I ) = |  |  |  |  | 0.002998 |  | m | = | 2.998 |  | mm
[13 empty] | d2 | -0,558 * q * L4 / ( E * I ) = |  |  |  |  | -0.00173 |  | m | = | -1.73 |  | mm
[13 empty] | d3 | 0,744 * q * L4 / ( E * I ) = |  |  |  |  | 0.0023066 |  | m | = | 2.3066 |  | mm
[13 empty] | d4 | -0,355 * q * L4 / ( E * I ) = |  |  |  |  | -0.0011006 |  | m | = | -1.1006 |  | mm
[13 empty] | maxM1 | ------------------
[13 empty] | minM2 | 0,080 * q * L² = |  | 4.86 |  |  | KNm
[5 empty] | 1 |  | 2 |  | 3 |  | 4 |  | Mb=Md | -0,054 * q * L² = |  | -3.2805 |  |  | KNm
|  |  |  | A |  | B |  | C |  | D |  | E | Mc | -0,036 * q * L² = |  | -2.187 |  |  | KNm
[5 empty] | L |  | L |  | L |  | L |  | minA | -0,054 * q * L = |  | -0.729 |  |  | KN
[13 empty] | d1 | -0,355 * q * L4 / ( E * I ) = |  |  |  |  | -0.0011006 |  | m | = | -1.1006 |  | mm
[13 empty] | d2 | 0,744 * q * L4 / ( E * I ) = |  |  |  |  | 0.0023066 |  | m | = | 2.3066 |  | mm
[13 empty] | d3 | -0,558 * q * L4 / ( E * I ) = |  |  |  |  | -0.00173 |  | m | = | -1.73 |  | mm
[13 empty] | d4 | 0,967 * q * L4 / ( E * I ) = |  |  |  |  | 0.002998 |  | m | = | 2.998 |  | mm
[13 empty] | minMb | -0,121 * q * L² = |  | -7.3507 |  |  | KNm
[13 empty] | Mc | -0,018 * q * L² = |  | -1.0935 |  |  | KNm
[5 empty] | 1 |  | 2 |  | 3 |  | 4 |  | Md | -0,058 * q * L² = |  | -3.5235 |  |  | KNm
|  |  |  | A |  | B |  | C |  | D |  | E | minB | 1,223 * q * L = |  | 16.5105 |  |  | KN
[5 empty] | L |  | L |  | L |  | L |  | maxV1b | -0,621 * q * L = |  | -8.3835 |  |  | KN | [7 empty] | d = sehim
[13 empty] | minV2b | 0,603 * q * L = |  | 8.1405 |  |  | KN | [7 empty] | dmax = | 2.998 | mm
[13 empty] | d1 | 0,549 * q * L4 / ( E * I ) = |  |  |  |  | 0.001702 |  | m | = | 1.702 |  | mm |  |  | uygun.
[13 empty] | d2 | 0,437 * q * L4 / ( E * I ) = |  |  |  |  | 0.0013548 |  | m | = | 1.3548 |  | mm
[13 empty] | d3 | -0,474 * q * L4 / ( E * I ) = |  |  |  |  | -0.0014695 |  | m | = | -1.4695 |  | mm
[13 empty] | d4 | 0,939 * q * L4 / ( E * I ) = |  |  |  |  | 0.0029112 |  | m | = | 2.9112 |  | mm
[13 empty] | maxMb | 0,013 * q * L² = |  | 0.78975 |  |  | KNm
[5 empty] | 1 |  | 2 |  | 3 |  | 4 |  | Mc | -0,054 * q * L² = |  | -3.2805 |  |  | KNm
|  |  |  | A |  | B |  | C |  | D |  | E | Md | -0,049 * q * L² = |  | -2.9768 |  |  | KNm
[5 empty] | L |  | L |  | L |  | L |  | maxB | -0,080 * q * L = |  | -1.08 |  |  | KN
[13 empty] | minV1b | 0,013 * q * L = |  | 0.1755 |  |  | KN
[13 empty] | maxV2b | -0,067 * q * L = |  | -0.9045 |  |  | KN
[13 empty] | Mb | -0,036 * q * L² = |  | -2.187 |  |  | KNm
[5 empty] | 1 |  | 2 |  | 3 |  | 4 |  | minMc | -0,107 * q * L² = |  | -6.5003 |  |  | KNm
|  |  |  | A |  | B |  | C |  | D |  | E | maxC | 1,143 * q * L = |  | 15.4305 |  |  | KN
[5 empty] | L |  | L |  | L |  | L |  | maxV2c | -0,571 * q * L = |  | -7.7085 |  |  | KN
[13 empty] | d1 | -0,223 * q * L4 / ( E * I ) = |  |  |  |  | -0.00069136 |  | m | = | -0.69136 |  | mm
[13 empty] | d2 | 0,409 * q * L4 / ( E * I ) = |  |  |  |  | 0.001268 |  | m | = | 1.268 |  | mm
[13 empty] | d3 | 0,409 * q * L4 / ( E * I ) = |  |  |  |  | 0.001268 |  | m | = | 1.268 |  | mm
[13 empty] | d4 | -0,223 * q * L4 / ( E * I ) = |  |  |  |  | -0.00069136 |  | m | = | -0.69136 |  | mm
[13 empty] | Mb | -0,071 * q * L² = |  | -4.3132 |  |  | KNm
[5 empty] | 1 |  | 2 |  | 3 |  | 4 |  | maxMc | 0,036 * q * L² = |  | 2.187 |  |  | KNm
|  |  |  | A |  | B |  | C |  | D |  | E | minC | -0,214 * q * L = |  | -2.889 |  |  | KN
[5 empty] | L |  | L |  | L |  | L |  | maxV2c | 0,107 * q * L = |  | 1.4445 |  |  | KN
5 ADET EŞİT AÇIKLIK
[13 empty] | M1 | 0,078 * q * L² = |  | 4.7385 |  |  | KNm
[13 empty] | M2 | 0,033 * q * L² = |  | 2.0048 |  |  | KNm
[13 empty] | M3 | 0,046 * q * L² = |  | 2.7945 |  |  | KNm
[13 empty] | Mb | -0,105 * q * L² = |  | -6.3788 |  |  | KNm
[13 empty] | Mc | -0,079 * q * L² = |  | -4.7992 |  |  | KNm
|  |  | 1 |  | 2 |  | 3 |  | 4 |  | 5 |  | A | 0,395 * q * L = |  | 5.3325 |  |  | KN
|  | A |  | B |  | C |  | D |  | E |  | F | B | 1,132 * q * L = |  | 15.282 |  |  | KN
|  |  | L |  | L |  | L |  | L |  | L |  | C | 0,974 * q * L = |  | 13.149 |  |  | KN
[13 empty] | v1b | -0,605 * q * L = |  | -8.1675 |  |  | KN
[13 empty] | v2b | 0,526 * q * L = |  | 7.101 |  |  | KN
[13 empty] | v2c | -0,474 * q * L = |  | -6.399 |  |  | KN
[13 empty] | v3c | 0,500 * q * L = |  | 6.75 |  |  | KN
[13 empty] | d1 | 0,644 * q * L4 / ( E * I ) = |  |  |  |  | 0.0019966 |  | m | = | 1.9966 |  | mm
[13 empty] | d2 | 0,151 * q * L4 / ( E * I ) = |  |  |  |  | 0.00046814 |  | m | = | 0.46814 |  | mm
[13 empty] | d3 | 0,315 * q * L4 / ( E * I ) = |  |  |  |  | 0.00097659 |  | m | = | 0.97659 |  | mm
[13 empty] | d4 | 0,151 * q * L4 / ( E * I ) = |  |  |  |  | 0.00046814 |  | m | = | 0.46814 |  | mm
[13 empty] | d5 | 0,644 * q * L4 / ( E * I ) = |  |  |  |  | 0.0019966 |  | m | = | 1.9966 |  | mm
[13 empty] | maxM1 | 0,100 * q * L² = |  | 6.075 |  |  | KNm
|  |  | 1 |  | 2 |  | 3 |  | 4 |  | 5 |  | maxM2 | ------------------
|  | A |  | B |  | C |  | D |  | E |  | F | maxM3 | 0,086 * q * L² = |  | 5.2245 |  |  | KNm
|  |  | L |  | L |  | L |  | L |  | L |  | Mb | -0,053 * q * L² = |  | -3.2197 |  |  | KNm
[13 empty] | Mc | -0,039 * q * L² = |  | -2.3693 |  |  | KNm
[13 empty] | maxA | 0,447 * q * L = |  | 6.0345 |  |  | KN
[13 empty] | d1 | 0,973 * q * L4 / ( E * I ) = |  |  |  |  | 0.0030166 |  | m | = | 3.0166 |  | mm
[13 empty] | d2 | -0,576 * q * L4 / ( E * I ) = |  |  |  |  | -0.0017858 |  | m | = | -1.7858 |  | mm
[13 empty] | d3 | 0,809 * q * L4 / ( E * I ) = |  |  |  |  | 0.0025081 |  | m | = | 2.5081 |  | mm
[13 empty] | d4 | -0,576 * q * L4 / ( E * I ) = |  |  |  |  | -0.0017858 |  | m | = | -1.7858 |  | mm
[13 empty] | d5 | 0,973 * q * L4 / ( E * I ) = |  |  |  |  | 0.0030166 |  | m | = | 3.0166 |  | mm
[13 empty] | minM1 | ------------------
|  |  | 1 |  | 2 |  | 3 |  | 4 |  | 5 |  | minM2 | 0,079 * q * L² = |  | 4.7992 |  |  | KNm
|  | A |  | B |  | C |  | D |  | E |  | F | minM3 | ------------------
|  |  | L |  | L |  | L |  | L |  | L |  | Mb | -0,053 * q * L² = |  | -3.2197 |  |  | KNm
[13 empty] | Mc | -0,039 * q * L² = |  | -2.3693 |  |  | KNm
[13 empty] | minA | -0,053 * q * L = |  | -0.7155 |  |  | KN
[13 empty] | d1 | -0,329 * q * L4 / ( E * I ) = |  |  |  |  | -0.00102 |  | m | = | -1.02 |  | mm
[13 empty] | d2 | 0,727 * q * L4 / ( E * I ) = |  |  |  |  | 0.0022539 |  | m | = | 2.2539 |  | mm
[13 empty] | d3 | -0,493 * q * L4 / ( E * I ) = |  |  |  |  | -0.0015284 |  | m | = | -1.5284 |  | mm
[13 empty] | d4 | 0,727 * q * L4 / ( E * I ) = |  |  |  |  | 0.0022539 |  | m | = | 2.2539 |  | mm
[13 empty] | d5 | -0,329 * q * L4 / ( E * I ) = |  |  |  |  | -0.00102 |  | m | = | -1.02 |  | mm
d = sehim
[13 empty] | minMb | -0,120 * q * L² = |  | -7.29 |  |  | KNm | [7 empty] | dmax = | 3.0166 | mm
|  |  | 1 |  | 2 |  | 3 |  | 4 |  | 5 |  | Mc | -0,022 * q * L² = |  | -1.3365 |  |  | KNm | [8 empty] | uygun değil.
|  | A |  | B |  | C |  | D |  | E |  | F | Md | -0,044 * q * L² = |  | -2.673 |  |  | KNm
|  |  | L |  | L |  | L |  | L |  | L |  | Me | -0,051 * q * L² = |  | -3.0982 |  |  | KNm
[13 empty] | maxB | 1,218 * q * L = |  | 16.443 |  |  | KN
[13 empty] | minV1b | -0,620 * q * L = |  | -8.37 |  |  | KN
[13 empty] | maxV2b | 0,598 * q * L = |  | 8.073 |  |  | KN
[13 empty] | d1 | 0,555 * q * L4 / ( E * I ) = |  |  |  |  | 0.0017207 |  | m | = | 1.7207 |  | mm
[13 empty] | d2 | 0,420 * q * L4 / ( E * I ) = |  |  |  |  | 0.0013021 |  | m | = | 1.3021 |  | mm
[13 empty] | d3 | -0,411 * q * L4 / ( E * I ) = |  |  |  |  | -0.0012742 |  | m | = | -1.2742 |  | mm
[13 empty] | d4 | 0,704 * q * L4 / ( E * I ) = |  |  |  |  | 0.0021826 |  | m | = | 2.1826 |  | mm
[13 empty] | d5 | -0,321 * q * L4 / ( E * I ) = |  |  |  |  | -0.00099519 |  | m | = | -0.99519 |  | mm
[13 empty] | maxMb | 0,014 * q * L² = |  | 0.8505 |  |  | KNm
[13 empty] | Mc | -0,057 * q * L² = |  | -3.4628 |  |  | KNm
|  |  | 1 |  | 2 |  | 3 |  | 4 |  | 5 |  | Md | -0,035 * q * L² = |  | -2.1263 |  |  | KNm
|  | A |  | B |  | C |  | D |  | E |  | F | Me | -0,054 * q * L² = |  | -3.2805 |  |  | KNm
|  |  | L |  | L |  | L |  | L |  | L |  | minB | -0,086 * q * L = |  | -1.161 |  |  | KN
[13 empty] | maxV1b | 0,014 * q * L = |  | 0.189 |  |  | KN
[13 empty] | minV2b | -0,072 * q * L = |  | -0.972 |  |  | KN
[13 empty] | Mb | -0,035 * q * L² = |  | -2.1263 |  |  | KNm
[13 empty] | minMc | -0,111 * q * L² = |  | -6.7433 |  |  | KNm
|  |  | 1 |  | 2 |  | 3 |  | 4 |  | 5 |  | Md | -0,020 * q * L² = |  | -1.215 |  |  | KNm
|  | A |  | B |  | C |  | D |  | E |  | F | Me | -0,057 * q * L² = |  | -3.4628 |  |  | KNm
|  |  | L |  | L |  | L |  | L |  | L |  | maxC | 1,167 * q * L = |  | 15.7545 |  |  | KN
[13 empty] | minV2c | -0,576 * q * L = |  | -7.776 |  |  | KN
[13 empty] | maxV3c | 0,591 * q * L = |  | 7.9785 |  |  | KN
[13 empty] | d1 | -0,217 * q * L4 / ( E * I ) = |  |  |  |  | -0.00067276 |  | m | = | -0.67276 |  | mm
[13 empty] | d2 | 0,390 * q * L4 / ( E * I ) = |  |  |  |  | 0.0012091 |  | m | = | 1.2091 |  | mm
[13 empty] | d3 | 0,480 * q * L4 / ( E * I ) = |  |  |  |  | 0.0014881 |  | m | = | 1.4881 |  | mm
[13 empty] | d4 | -0,486 * q * L4 / ( E * I ) = |  |  |  |  | -0.0015067 |  | m | = | -1.5067 |  | mm
[13 empty] | d5 | 0,943 * q * L4 / ( E * I ) = |  |  |  |  | 0.0029236 |  | m | = | 2.9236 |  | mm
[13 empty] | Mb | -0,071 * q * L² = |  | -4.3132 |  |  | KNm
[13 empty] | maxMc | 0,032 * q * L² = |  | 1.944 |  |  | KNm
|  |  | 1 |  | 2 |  | 3 |  | 4 |  | 5 |  | Md | -0,059 * q * L² = |  | -3.5842 |  |  | KNm
|  | A |  | B |  | C |  | D |  | E |  | F | Me | -0,048 * q * L² = |  | -2.916 |  |  | KNm
|  |  | L |  | L |  | L |  | L |  | L |  | minC | -0,194 * q * L = |  | -2.619 |  |  | KN
[13 empty] | maxV2c | 0,103 * q * L = |  | 1.3905 |  |  | KN
[13 empty] | minV3c | -0,091 * q * L = |  | -1.2285 |  |  | KN