## Sheet1
İKİ LEVHA KÖŞE KAYNAK BİRLEŞİMİ HESABI (inş.müh. Gürcan BERBEROĞLU tel:0532 366 02 04 www.betoncelik.com )
Dikkat sadece sarı hücrelere data girilecek
| tablo2.1A Sıcak haddelenmiş yapısal çeliklerde karakteristik akma gerilmesi , Fy ve çekme dayanımı ,Fu | [23 empty] | tablo 13.3 kısmi penetrasyonlu küt kaynakların minimum etkin kalınlıkları
| standart ve çelik sınıfı |  |  |  |  | t =< 40mm | [5 empty] | 40mm< t =< 80mm | [12 empty] | birleşen ince elemanın kalınlığı ,t (mm) |  | minimum etkin kalınlıki a (mm)
[6 empty] | Fy |  |  | Fu |  |  | Fy |  |  | Fu
[6 empty] | N/mm² |  |  | N/mm² |  |  | N/mm² |  |  | N/mm²
| EN 10025-2 | [23 empty] | 6 >= t |  | 3
| S235 |  |  |  |  | 235 |  |  | 360 |  |  | 215 |  |  | 360 | [9 empty] | 13 >= t > 6 |  | 5
| S275 |  |  |  |  | 275 |  |  | 430 |  |  | 255 |  |  | 410 | [9 empty] | 19 >= t > 13 |  | 6
| S355 |  |  |  |  | 355 |  |  | 510 |  |  | 335 |  |  | 470 | [9 empty] | 38 >= t > 19 |  | 8
| S450 |  |  |  |  | 440 |  |  | 550 |  |  | 410 |  |  | 550 | [9 empty] | 57 >= t > 38 |  | 10
| EN 10025-3 | [16 empty] | çelik sınıfı = |  |  | S355 |  |  |  | 150 >= t > 57 |  | 13
| S275 N/NL |  |  |  |  | 275 |  |  | 390 |  |  | 255 |  |  | 370 |  |  | t = | 16 |  | mm |  |  |  | t > 150 |  | 16
| S355 N/NL |  |  |  |  | 355 |  |  | 490 |  |  | 335 |  |  | 470 |  |  | Fy = |  | 355 |  | N/mm² |  |  | a: tablo 13.1 e bakınız
| S420 N/NL |  |  |  |  | 420 |  |  | 520 |  |  | 390 |  |  | 520 |  |  | Fu = |  | 510 |  | N/mm²
| S460 N/NL |  |  |  |  | 460 |  |  | 540 |  |  | 430 |  |  | 540 | [9 empty] | tablo 13.4 köşe kaynakların mnimum kalınlıkları
EN 10025-4
| S275 M/ML |  |  |  |  | 275 |  |  | 370 |  |  | 255 |  |  | 360 | [9 empty] | birleşen ince elemanın kalınlığı ,t (mm) |  | minimum köşe kaynak kalınlığı a (mm)
| S355 M/ML |  |  |  |  | 355 |  |  | 470 |  |  | 335 |  |  | 450
| S420 M/ML |  |  |  |  | 420 |  |  | 520 |  |  | 390 |  |  | 500 | [9 empty] | 6 >= t |  | 3
| S460 M/ML |  |  |  |  | 460 |  |  | 540 |  |  | 430 |  |  | 530 | [9 empty] | 13 >= t > 6 |  | 3.5
| EN 10025-5 | [23 empty] | 19 >= t > 13 |  | 4
| S235 W |  |  |  |  | 235 |  |  | 360 |  |  | 215 |  |  | 340 | [9 empty] | t > 19 |  | 5.5
| S355 W |  |  |  |  | 355 |  |  | 510 |  |  | 335 |  |  | 490 | [9 empty] | a: tek geçişli kaynaklar kullanılmalıdır.
EN 10025-6
| S460 Q/QL/QLI |  |  |  |  | 460 |  |  | 570 |  |  | 440 |  |  | 550
[14 empty] | 6 |  |  | 250
(FE = kaynak metali karakteristik çekme dayanımı)
[27 empty] | çelik sınıfı = |  | S355
[5 empty] | mm | [22 empty] | FE = | 550 | N/mm²
[5 empty] | 200 | [14 empty] | Pg = |  | 100 |  | KN
[20 empty] | Pq = |  | 250 |  | KN
[5 empty] | b = | [18 empty] | 14
[8 empty] | L = | 250 |  | mm | [13 empty] | 16
kaynaklar yönetmelik 2.4 uyarınca
| FE = |  | 550 |  | N/mm² |  | > | Fu = |  | 510 |  | N/mm² |  |  | uygun.
birleşimin karakteristik dayanımının belirlenmesi
yönetmelik 13.2.2 uyarınca birleşen elemanın kenarı ile birleşilen yüzey arasındaki 90° lik açının uygunluğu
| 60 |  | ° | < | 90 |  | ° | < | 120 |  | ° |  | uygun.
köşe kaynağın etkin kalınlığı a ; yönetmelik 13.2.2.2 uyarınca
| amin = |  | 4 |  | mm |  | (tablo 13.4 den)
| a = | 6 |  | mm | > | amin = |  | 4 |  | mm |  | seçilen köşe kaynak kalınlığı uygun.
t =< 6 mm ise amax = 0,7 * t olmalı. ( t kaynaklanan elemanların max kalınlığı)
t > 6 mm ise amax = 0,7 * t - 2 mm olmalı. ( t kaynaklanan elemanların max kalınlığı)
| t = | 16 |  | mm | > | 6 |  | mm
| amax = 0,7 * t = |  |  |  | 0.7 |  | * | 16 |  | = | 11.2 |  | mm
| amax = 0,7 * ( t - 2) = | [5 empty] | 0.7 |  | * ( | 16 |  | - | 2 | )= | 9.8 |  | mm
| a = | 6 |  | mm | < | amax = |  | 9.8 |  | mm |  | seçilen köşe kaynak kalınlığı uygun.
köşe kaynağın etkin uzunluğu , Le yönetmelik 13.2.2 uyarınca
| L = L - 2 * a = |  |  |  | 250 |  | - | 2 | * | 6 |  | = | 238 |  | mm
| Lemin = max ( 6 * a ; 40 ) = | [6 empty] | 40 |  | mm
| Lemin = |  | 40 |  | mm | < | L = | 238 |  | mm |  | uygun.
| L = | 238 |  | mm | > | b = | 200 |  | mm |  | uygun.
L =< 150 * a için Le = L
150 * a < L =< 400 * a için Le = b * L
400 * a < L için Le = 250 * a
b = 1,2 - 0,0014 * L / a =< 1 olmalı
| b = 1,2 - 0,0014 * L / a = | [6 empty] | 1.2 |  | - | 0.0014 |  |  | * | 238 |  | / | 6 |  | = | 1.1445
| seçilen b = |  |  | 1
| 150 * a = |  |  | 150 |  | * | 6 |  | = | 900 |  | mm
| 400 * a = |  |  | 400 |  | * | 6 |  | = | 2400 |  | mm
| Le = L = |  |  | 238 |  | mm | ; |  | Le = b * L = |  |  | 238 |  | mm | ; |  | Le = 250 * a = |  |  |  | 1500 |  | mm
| Le = |  | 238 |  | mm
köşe kaynak etkin alanı Awe yönetmelik 13.2.2.1 uyarınca
| Awe =∑ a * Le = |  |  |  |  | 2 | * | 6 |  | * | 238 |  | = | 2856 |  | mm²
Kaynak metali karakteristik dayanımı , Rnw yönetmelik tablo 13.5 kesme
| Fnw = 0,60 * FE = |  |  |  |  | 0.6 |  | * | 550 |  | = | 330 |  | N/mm²
| Rnw = Fnw * Awe = | [5 empty] | 330 |  | * | 2 | * | 6 |  | * | 238 |  | / | 1000 |  | = | 942.48 |  | KN
Esas metal karakteristik dayanımı , RnBM yönetmelik 13.4.2 uyarınca
| FnBM = 0,60 * Fy = |  |  |  |  | 0.6 |  | * | 355 |  | = | 213 |  | N/mm²
| RnBM = FnBM * t * Le = | [5 empty] | 2 | * | 213 |  | * | 14 |  | * | 238 |  | / | 1000 |  | = | 1419.432 |  | KN
| FnBM = 0,60 * Fu = |  |  |  |  | 0.6 |  | * | 510 |  | = | 306 |  | N/mm²
| RnBM = FnBM * t * Le = | [5 empty] | 2 | * | 306 |  | * | 14 |  | * | 238 |  | / | 1000 |  | = | 2039.184 |  | KN
birleşimin karakteristik dayanımının belirlenmesi
| Rn = min ( Rnw ; RnBM ) = | [6 empty] | 942.48 |  | KN
YDKT
gerekli çekme kuvveti dayanımı
| Pu = |  | 1.2 |  | * | 100 |  | + | 1.6 |  | * | 250 |  | = | 520 |  | KN
birleşimin tasarım dayanımının kontrolü
| Rd = f * Rn = |  |  |  | 0.75 |  | * | 942.48 |  | = | 706.86 |  | KN
| Rd = f * Rn = |  |  |  | 1 |  | * | 1419.432 |  | = | 1419.432 |  | KN
| Rd = f * Rn = |  |  |  | 0.75 |  | * | 2039.184 |  | = | 1529.388 |  | KN
| Pu / Rd = |  |  | 520 |  | / | 706.86 |  | = | 0.73565 |  | < | 1 |  | uygun.
GKT
| Pa = Pg + Pq = |  |  |  | 100 |  | + | 250 |  | = | 350 |  | KN
birleşimin güvenli dayanımının kontrolü
| Rg = Rn / W = |  |  |  | 942.48 |  | / | 2 |  | = | 471.24 |  | KN
| Rg = Rn / W = |  |  |  | 1419.432 |  | / | 1.5 |  | = | 946.288 |  | KN
| Rg = Rn / W = |  |  |  | 2039.184 |  | / | 2 |  | = | 1019.592 |  | KN
| Pa / Rg = |  |  | 350 |  | / | 471.24 |  | = | 0.74272 |  | < | 1 |  | uygun.