## Sheet1
KONSOL KİRİŞ SEHİM HESABI (inş.müh. Gürcan BERBEROĞLU tel:0532 366 02 04 www.betoncelik.com )
Dikkat sadece sarı hücrelere data girilecek.
| DÜZGÜN YAYILI YÜKLÜ KONSOL KİRİŞ İÇİN | [34 empty] | ahşap malzeme cinsi |  |  |  |  | Elastisite modulü |  |  |  | kayma modülü G (KN/cm²)
[41 empty] | liflere paralel E// (KN/cm²) |  |  | liflere paralel E^ (KN/cm²)
[5 empty] | q= | 15 |  | KN/m
da = sehim
[14 empty] | a | [12 empty] | qa = dönme açısı
[17 empty] | da | [18 empty] | iğne yapraklı |  |  |  |  | 1000 |  |  | 30 | 50
[36 empty] | meşe ve kayın |  |  |  |  | 1250 |  |  | 60 | 100
[17 empty] | qa | [18 empty] | kontrplak |  |  |  |  | 700 |  |  | 300 | 50
[6 empty] | L= | 1.2 |  | m | [26 empty] | kontrplakta alt ve üst plakların lif doğrultusu dikkate alınarak
ahşap kiriş için
|  | Ix = |  | 7000 |  |  | cm4 |  |  | (ahşap kiriş atalet momenti)
|  | E = |  | 10000 |  |  | N/mm² |  |  | (ahşap elastisite modülü)
|  | da = q * L4 / ( 8 * E * Ix ) = | [7 empty] | 15 |  | * | 1200 |  | 4/( | 8 | * | 10000 |  |  | * | 7000 |  |  | * | 10000 |  |  | )= | 5.5543 |  |  | mm
|  | qa = q * L3 / ( 6 * E * Ix ) = | [7 empty] | 15 |  | * | 1200 |  | 3/( | 6 | * | 10000 |  |  | * | 7000 |  |  | * | 10000 |  |  | )= | 0.0061714 |  |  | rad. = |  | 0.3536 |  |  | ° (derece)
|  | dmax = L / |  |  |  | 150 |  | = | 1200 |  | / | 150 |  | = | 8 |  |  | mm |  | > | da = |  | 5.5543 |  |  | mm |  |  | uygun.
çelik kiriş için
|  | Ix = |  | 34780 |  |  | cm4 |  |  | (çelik profil kiriş atalet momenti)
|  | E = |  | 200000 |  |  | N/mm² |  |  | (çelik elastisite modülü)
|  | da = q * L4 / ( 8 * E * Ix ) = | [7 empty] | 15 |  | * | 1200 |  | 4/( | 8 | * | 200000 |  |  | * | 34780 |  |  | * | 10000 |  |  | )= | 0.055894 |  |  | mm
|  | qa = q * L3 / ( 6 * E * Ix ) = | [7 empty] | 15 |  | * | 1200 |  | 3/( | 6 | * | 200000 |  |  | * | 34780 |  |  | * | 10000 |  |  | )= | 6.2105e-05 |  |  | rad. = |  | 0.0035583 |  |  | ° (derece)
|  | dmax = L / |  |  |  | 200 |  | = | 1200 |  | / | 200 |  | = | 6 |  |  | mm |  | > | da = |  | 0.055894 |  |  | mm |  |  | uygun.
betonarme kiriş için
[7 empty] | 73 |  | cm
y
[11 empty] | 10 |  | cm
x
| h= | 60 |  | cm
[11 empty] | Ix = |  | 681272.7273 |  |  | cm4 |  | (betonarme kiriş atalet momenti)
[7 empty] | 25 |  | cm
|  | fck = C = |  |  | 25 | N/mm² (Mpa.) (beton silindirik karakteristik mukavemeti)
|  | Ec = 3250 * Ö ( fck ) + 14000 = | [8 empty] | 3250 |  | * Ö ( |  | 25 | )+ | 14000 |  |  | = | 30250 |  |  | N/mm² |  |  | (beton elastisite modülü)
|  | da = q * L4 / ( 8 * E * Ix ) = | [7 empty] | 15 |  | * | 1200 |  | 4/( | 8 | * | 30250 |  |  | * | 681272.7273 |  |  | * | 10000 |  |  | )= | 0.018866 |  |  | mm
|  | qa = q * L3 / ( 6 * E * Ix ) = | [7 empty] | 15 |  | * | 1200 |  | 3/( | 6 | * | 30250 |  |  | * | 681272.7273 |  |  | * | 10000 |  |  | )= | 2.0962e-05 |  |  | rad. = |  | 0.001201 |  |  | ° (derece)
sehim hesabı gerektirmeyen kiriş yükseklik şartı h = L / 5
|  | h = L / 5 = |  |  | 120 |  | / | 5 | = | 24 |  | cm |  | < | h = |  | 60 |  | cm |  | uygun.
UÇTA TEKİL YÜKLÜ KONSOL KİRİŞ İÇİN
[12 empty] | P= | 25 |  | KN
da = sehim
[14 empty] | a | [12 empty] | qa = dönme açısı
da
qa
[6 empty] | L= | 1.6 |  | m
ahşap kiriş için
|  | Ix = |  | 7000 |  |  | cm4 |  |  | (ahşap kiriş atalet momenti)
|  | E = |  | 10000 |  |  | N/mm² |  |  | (ahşap elastisite modülü)
|  | da = P * L3 / ( 3 * E * Ix ) = | [7 empty] | 25000 |  |  | * | 1600 |  | 3/( | 3 | * | 200000 |  |  | * | 7000 |  |  | * | 10000 |  |  | )= | 2.4381 |  |  | mm
|  | qa = P * L2 / ( 2 * E * Ix ) = | [7 empty] | 25000 |  |  | * | 1600 |  | 2/( | 2 | * | 200000 |  |  | * | 7000 |  |  | * | 10000 |  |  | )= | 0.0022857 |  |  | rad. = |  | 0.13096 |  |  | ° (derece)
|  | dmax = L / |  |  |  | 150 |  | = | 1600 |  | / | 150 |  | = | 10.6667 |  |  | mm |  | > | da = |  | 2.4381 |  |  | mm |  |  | uygun.
çelik kiriş için
|  | Ix = |  | 34780 |  |  | cm4 |  |  | (çelik profil kiriş atalet momenti)
|  | E = |  | 200000 |  |  | N/mm² |  |  | (çelik elastisite modülü)
|  | da = P * L3 / ( 3 * E * Ix ) = | [7 empty] | 25000 |  |  | * | 1600 |  | 3/( | 3 | * | 200000 |  |  | * | 34780 |  |  | * | 10000 |  |  | )= | 0.4907 |  |  | mm
|  | qa = P * L2 / ( 2 * E * Ix ) = | [7 empty] | 25000 |  |  | * | 1600 |  | 2/( | 2 | * | 200000 |  |  | * | 34780 |  |  | * | 10000 |  |  | )= | 0.00046003 |  |  | rad. = |  | 0.026358 |  |  | ° (derece)
|  | dmax = L / |  |  |  | 200 |  | = | 1600 |  | / | 200 |  | = | 8 |  |  | mm |  | > | da = |  | 0.4907 |  |  | mm |  |  | uygun.
betonarme kiriş için
[7 empty] | 105 |  | cm
y
[11 empty] | 10 |  | cm
x
| h= | 60 |  | cm
[11 empty] | Ix = |  | 782753.6232 |  |  | cm4 |  | (betonarme kiriş atalet momenti)
[7 empty] | 25 |  | cm
|  | fck = C = |  |  | 25 | N/mm² (Mpa.) (beton silindirik karakteristik mukavemeti)
|  | Ec = 3250 * Ö ( fck ) + 14000 = | [8 empty] | 3250 |  | * Ö ( |  | 25 | )+ | 14000 |  |  | = | 30250 |  |  | N/mm² |  |  | (beton elastisite modülü)
|  | da = P * L3 / ( 3 * E * Ix ) = | [7 empty] | 25000 |  |  | * | 1600 |  | 3/( | 3 | * | 30250 |  |  | * | 782753.6232 |  |  | * | 10000 |  |  | )= | 0.14415 |  |  | mm
|  | qa = P * L2 / ( 2 * E * Ix ) = | [7 empty] | 25000 |  |  | * | 1600 |  | 2/( | 2 | * | 30250 |  |  | * | 782753.6232 |  |  | * | 10000 |  |  | )= | 0.00013514 |  |  | rad. = |  | 0.0077432 |  |  | ° (derece)
sehim hesabı gerektirmeyen kiriş yükseklik şartı h = L / 5
|  | h = L / 5 = |  |  | 160 |  | / | 5 | = | 32 |  | cm |  | < | h = |  | 60 |  | cm |  | uygun.
UÇTA MOMENT YÜKLÜ KONSOL KİRİŞ İÇİN
[13 empty] | M= | 45 |  | KNm
[14 empty] | a | [12 empty] | da = sehim
[17 empty] | da | [9 empty] | qa = dönme açısı
qa
[6 empty] | L= | 1.8 |  | m
ahşap kiriş için
|  | Ix = |  | 7000 |  |  | cm4 |  |  | (ahşap kiriş atalet momenti)
|  | E = |  | 10000 |  |  | N/mm² |  |  | (ahşap elastisite modülü)
|  | da = M * L2 / ( 2 * E * Ix ) = | [7 empty] | 45 |  | * | 1000000 |  |  | * | 1800 |  | 2/( | 2 | * | 200000 |  |  | * | 7000 |  |  | * | 10000 |  |  | )= | 5.2071 |  |  | mm
|  | qa = M * L / ( E * Ix ) = | [6 empty] | 45 |  | * | 1000000 |  |  | * | 1800 |  | /( | 200000 |  |  | * | 7000 |  |  | * | 10000 |  |  | )= | 0.0057857 |  |  | rad. = |  | 0.3315 |  |  | ° (derece)
|  | dmax = L / |  |  |  | 150 |  | = | 1800 |  | / | 150 |  | = | 12 |  |  | mm |  | > | da = |  | 5.2071 |  |  | mm |  |  | uygun.
çelik kiriş için
|  | Ix = |  | 34780 |  |  | cm4 |  |  | (çelik profil kiriş atalet momenti)
|  | E = |  | 200000 |  |  | N/mm² |  |  | (çelik elastisite modülü)
|  | da = M * L2 / ( 2 * E * Ix ) = | [7 empty] | 45 |  | * | 1000000 |  |  | * | 1800 |  | 2/( | 2 | * | 200000 |  |  | * | 34780 |  |  | * | 10000 |  |  | )= | 1.048 |  |  | mm
|  | qa = M * L / ( E * Ix ) = | [6 empty] | 45 |  | * | 1000000 |  |  | * | 1800 |  | /( | 200000 |  |  | * | 34780 |  |  | * | 10000 |  |  | )= | 0.0011645 |  |  | rad. = |  | 0.066719 |  |  | ° (derece)
|  | dmax = L / |  |  |  | 200 |  | = | 1800 |  | / | 200 |  | = | 9 |  |  | mm |  | > | da = |  | 1.048 |  |  | mm |  |  | uygun.
betonarme kiriş için
[7 empty] | 110 |  | cm
y
[11 empty] | 10 |  | cm
x
| h= | 60 |  | cm
[11 empty] | Ix = |  | 796179.078 |  |  | cm4 |  | (betonarme kiriş atalet momenti)
[7 empty] | 25 |  | cm
|  | fck = C = |  |  | 25 | N/mm² (Mpa.) (beton silindirik karakteristik mukavemeti)
|  | Ec = 3250 * Ö ( fck ) + 14000 = | [8 empty] | 3250 |  | * Ö ( |  | 25 | )+ | 14000 |  |  | = | 30250 |  |  | N/mm² |  |  | (beton elastisite modülü)
|  | da = M * L2 / ( 2 * E * Ix ) = | [7 empty] | 45 |  | * | 1000000 |  |  | * | 1800 |  | 2/( | 2 | * | 30250 |  |  | * | 796179.078 |  |  | * | 10000 |  |  | )= | 0.30269 |  |  | mm
|  | qa = M * L / ( E * Ix ) = | [7 empty] | 45 |  | * | 1000000 |  |  | * | 1800 |  | /( | 30250 |  |  | * | 796179.078 |  |  | * | 10000 |  |  | )= | 0.00033632 |  |  | rad. = |  | 0.01927 |  |  | ° (derece)
sehim hesabı gerektirmeyen kiriş yükseklik şartı h = L / 5
|  | h = L / 5 = |  |  | 180 |  | / | 5 | = | 36 |  | cm |  | < | h = |  | 60 |  | cm |  | uygun.
DÜZGÜN YAYILI YÜK, KİRİŞ ORTASI VE UCUNDA TEKİL YÜK OLMASI DURUMUNDA KONSOL KİRİŞ İÇİN
[7 empty] | 15 |  | KN |  |  |  | 25 |  | KN
| q= | 150 |  | KN/m
da = sehim
[14 empty] | a | [12 empty] | qa = dönme açısı
da
qa
|  |  | a= | 0.7 |  | m |  |  |  | 0.7 |  | m
[6 empty] | L= | 1.4 |  | m
ahşap kiriş için
|  | Ix = |  | 7000 |  |  | cm4 |  |  | (ahşap kiriş atalet momenti)
|  | E = |  | 10000 |  |  | N/mm² |  |  | (ahşap elastisite modülü)
kiriş ortasında tekil yük durumu
|  | da = P * a² / ( 2 * E * Ix ) * ( L - a / 3 ) = | [11 empty] | 15000 |  |  | * | 700 |  | 2/( | 2 | * | 200000 |  |  | * | 7000 |  |  | * | 10000 |  |  | )*( | 1400 |  |  | - | 700 |  | / | 3 | )= | 0.30625 | mm
|  | qa = P * a2 / ( 2 * E * Ix ) = | [7 empty] | 15000 |  |  | * | 700 |  | 2/( | 2 | * | 200000 |  |  | * | 7000 |  |  | * | 10000 |  |  | )= | 0.0002625 |  |  | rad. = |  | 0.01504 |  |  | ° (derece)
kiriş ucunda tekil yük durumu
|  | da = P * L3 / ( 3 * E * Ix ) = | [7 empty] | 25000 |  |  | * | 1400 |  | 3/( | 3 | * | 200000 |  |  | * | 7000 |  |  | * | 10000 |  |  | )= | 1.6333 |  |  | mm
|  | qa = P * L2 / ( 2 * E * Ix ) = | [7 empty] | 25000 |  |  | * | 1400 |  | 2/( | 2 | * | 200000 |  |  | * | 7000 |  |  | * | 10000 |  |  | )= | 0.00175 |  |  | rad. = |  | 0.10027 |  |  | ° (derece)
kirişte düzgün yayılı yük etkimesi durumu
|  | da = q * L4 / ( 8 * E * Ix ) = | [7 empty] | 150 |  | * | 1400 |  | 4/( | 8 | * | 200000 |  |  | * | 7000 |  |  | * | 10000 |  |  | )= | 5.145 |  |  | mm
|  | qa = q * L3 / ( 6 * E * Ix ) = | [7 empty] | 150 |  | * | 1400 |  | 3/( | 6 | * | 200000 |  |  | * | 7000 |  |  | * | 10000 |  |  | )= | 0.0049 |  |  | rad. = |  | 0.28075 |  |  | ° (derece)
kiriş ucundaki toplam dönme
|  | qa1 + qa2 + qa3 = | [5 empty] | 0.0002625 |  |  | + | 0.00175 |  |  | + | 0.0049 |  |  | = | 0.0069125 |  |  | rad. = |  | 0.39606 |  |  | ° (derece)
kiriş ucundaki toplam sehim
|  | da1 + da2 + da3 = | [5 empty] | 0.30625 |  |  | + | 1.6333 |  |  | + | 5.145 |  |  | = | 7.0846 |  |  | mm
|  | dmax = L / |  |  |  | 150 |  | = | 1400 |  | / | 150 |  | = | 9.3333 |  |  | mm |  | > | da = |  | 7.0846 |  |  | mm |  |  | uygun.
çelik kiriş için
|  | Ix = |  | 34780 |  |  | cm4 |  |  | (çelik profil kiriş atalet momenti)
|  | E = |  | 200000 |  |  | N/mm² |  |  | (çelik elastisite modülü)
kiriş ortasında tekil yük durumu
|  | da = P * a² / ( 2 * E * Ix ) * ( L - a / 3 ) = | [11 empty] | 15000 |  |  | * | 700 |  | 2/( | 2 | * | 200000 |  |  | * | 34780 |  |  | * | 10000 |  |  | )*( | 1400 |  |  | - | 700 |  | / | 3 | )= | 0.061637 | mm
|  | qa = P * a2 / ( 2 * E * Ix ) = | [7 empty] | 15000 |  |  | * | 700 |  | 2/( | 2 | * | 200000 |  |  | * | 34780 |  |  | * | 10000 |  |  | )= | 5.2832e-05 |  |  | rad. = |  | 0.0030271 |  |  | ° (derece)
kiriş ucunda tekil yük durumu
|  | da = P * L3 / ( 3 * E * Ix ) = | [7 empty] | 25000 |  |  | * | 1400 |  | 3/( | 3 | * | 200000 |  |  | * | 34780 |  |  | * | 10000 |  |  | )= | 0.32873 |  |  | mm
|  | qa = P * L2 / ( 2 * E * Ix ) = | [7 empty] | 25000 |  |  | * | 1400 |  | 2/( | 2 | * | 200000 |  |  | * | 34780 |  |  | * | 10000 |  |  | )= | 0.00035221 |  |  | rad. = |  | 0.02018 |  |  | ° (derece)
kirişte düzgün yayılı yük etkimesi durumu
|  | da = q * L4 / ( 8 * E * Ix ) = | [7 empty] | 150 |  | * | 1400 |  | 4/( | 8 | * | 200000 |  |  | * | 34780 |  |  | * | 10000 |  |  | )= | 1.0355 |  |  | mm
|  | qa = q * L3 / ( 6 * E * Ix ) = | [7 empty] | 150 |  | * | 1400 |  | 3/( | 6 | * | 200000 |  |  | * | 34780 |  |  | * | 10000 |  |  | )= | 0.0009862 |  |  | rad. = |  | 0.056505 |  |  | ° (derece)
kiriş ucundaki toplam dönme
|  | qa1 + qa2 + qa3 = | [5 empty] | 5.2832e-05 |  |  | + | 0.00035221 |  |  | + | 0.0009862 |  |  | = | 0.0013912 |  |  | rad. = |  | 0.079712 |  |  | ° (derece)
kiriş ucundaki toplam sehim
|  | da1 + da2 + da3 = | [5 empty] | 0.061637 |  |  | + | 0.32873 |  |  | + | 1.0355 |  |  | = | 1.4259 |  |  | mm
|  | dmax = L / |  |  |  | 200 |  | = | 1400 |  | / | 200 |  | = | 7 |  |  | mm |  | > | da = |  | 1.4259 |  |  | mm |  |  | uygun.
betonarme kiriş için
[7 empty] | 73 |  | cm
y
[11 empty] | 10 |  | cm
x
| h= | 60 |  | cm
[11 empty] | Ix = |  | 681272.7273 |  |  | cm4 |  | (betonarme kiriş atalet momenti)
[7 empty] | 25 |  | cm
|  | fck = C = |  |  | 25 | N/mm² (Mpa.) (beton silindirik karakteristik mukavemeti)
|  | Ec = 3250 * Ö ( fck ) + 14000 = | [8 empty] | 3250 |  | * Ö ( |  | 25 | )+ | 14000 |  |  | = | 30250 |  |  | N/mm² |  |  | (beton elastisite modülü)
kiriş ortasında tekil yük durumu
|  | da = P * a² / ( 2 * E * Ix ) * ( L - a / 3 ) = | [11 empty] | 15000 |  |  | * | 700 |  | 2/( | 2 | * | 30250 |  |  | * | 681272.7273 |  |  | * | 10000 |  |  | )*( | 1400 |  |  | - | 700 |  | / | 3 | )= | 0.020805 | mm
|  | qa = P * a2 / ( 2 * E * Ix ) = | [7 empty] | 15000 |  |  | * | 700 |  | 2/( | 2 | * | 30250 |  |  | * | 681272.7273 |  |  | * | 10000 |  |  | )= | 1.7832e-05 |  |  | rad. = |  | 0.0010217 |  |  | ° (derece)
kiriş ucunda tekil yük durumu
|  | da = P * L3 / ( 3 * E * Ix ) = | [7 empty] | 25000 |  |  | * | 1400 |  | 3/( | 3 | * | 30250 |  |  | * | 681272.7273 |  |  | * | 10000 |  |  | )= | 0.11096 |  |  | mm
|  | qa = P * L2 / ( 2 * E * Ix ) = | [7 empty] | 25000 |  |  | * | 1400 |  | 2/( | 2 | * | 30250 |  |  | * | 681272.7273 |  |  | * | 10000 |  |  | )= | 0.00011888 |  |  | rad. = |  | 0.0068115 |  |  | ° (derece)
kirişte düzgün yayılı yük etkimesi durumu
|  | da = q * L4 / ( 8 * E * Ix ) = | [7 empty] | 150 |  | * | 1400 |  | 4/( | 8 | * | 30250 |  |  | * | 681272.7273 |  |  | * | 10000 |  |  | )= | 0.34952 |  |  | mm
|  | qa = q * L3 / ( 6 * E * Ix ) = | [7 empty] | 150 |  | * | 1400 |  | 3/( | 6 | * | 30250 |  |  | * | 681272.7273 |  |  | * | 10000 |  |  | )= | 0.00033287 |  |  | rad. = |  | 0.019072 |  |  | ° (derece)
kiriş ucundaki toplam dönme
|  | qa1 + qa2 + qa3 = | [5 empty] | 1.7832e-05 |  |  | + | 0.00011888 |  |  | + | 0.00033287 |  |  | = | 0.00046959 |  |  | rad. = |  | 0.026905 |  |  | ° (derece) |  |  |  |  | (toplam konsol ucu dönme)
kiriş ucundaki toplam sehim
|  | da1 + da2 + da3 = | [5 empty] | 0.020805 |  |  | + | 0.11096 |  |  | + | 0.34952 |  |  | = | 0.48128 |  |  | mm |  |  | (toplam konsol ucu sehim)
sehim hesabı gerektirmeyen kiriş yükseklik şartı h = L / 5
|  | h = L / 5 = |  |  | 140 |  | / | 5 | = | 28 |  | cm |  | < | h = |  | 60 |  | cm |  | uygun.