## Sheet1
D DEĞERLERİ (MUTO) YÖNTEMİYLE KOLON MOMENTLERİNİN HESABI (inş.müh. Gürcan BERBEROĞLU tel: 0532 366 02 04 www.betoncelik.com )
dikkat sadece sarı hücrelere rakam giriniz.
KOLON RİJİTLİKLERİ
deprem doğrultusu
KİRİŞ RİJİTLİKLERİ
[10 empty] | a |  |  | k = kiriş redörü
[13 empty] | hf = kiriş döşeme kalınlığı | [8 empty] | b
|  | I = kolon atalet momenti |  |  |  |  | b | [5 empty] | I = kiriş atalet momenti
|  | kc = kolon redörü | [10 empty] | bw = kiriş genişliği | [6 empty] | hf |  |  |  | h
|  | h = kolon yüksekliği | [10 empty] | b = kiriş tabla genişliği | [15 empty] | KAT KESME KUVVETLERİ
|  | a = deprem doğrultusu kolon genişliği | [10 empty] | h = kiriş yüksekliği | [8 empty] | bw
|  | b = deprem doğrultusuna dik kolon genişliği | [10 empty] | L = kiriş uzunluğu | [15 empty] | Vi kat kesme kuvveti
| kolon |  | h (cm) | a (cm) |  | b (cm) |  | I (dm4) |  | kc (dm4/m) |  | kiriş |  | L (cm) |  | h (cm) |  | b (cm) |  | bw (cm) |  | hf (cm) |  | I (dm4) |  | k (dm4/m) |  |  | kat no | Vi
| S101 |  | 300 | 60 |  | 40 |  | 72 |  | 24 |  | K101 |  | 600 |  | 60 |  | 73 |  | 25 |  | 14 |  | 70.6479 |  | 11.7746
| S102 |  | 300 | 60 |  | 40 |  | 72 |  | 24 |  | K102 |  | 600 |  | 60 |  | 97 |  | 25 |  | 14 |  | 78.5383 |  | 13.0897 |  |  |  | (KN)
| S103 |  | 300 | 60 |  | 40 |  | 72 |  | 24 |  | K103 |  | 600 |  | 60 |  | 73 |  | 25 |  | 14 |  | 70.6479 |  | 11.7746 |  |  | 1 | 1650
| S104 |  | 300 | 60 |  | 40 |  | 72 |  | 24 |  | K104 |  | 600 |  | 60 |  | 73 |  | 25 |  | 14 |  | 70.6479 |  | 11.7746 |  |  | 2 | 1315.2
| S105 |  | 300 | 60 |  | 40 |  | 72 |  | 24 |  | K105 |  | 600 |  | 60 |  | 97 |  | 25 |  | 14 |  | 78.5383 |  | 13.0897 |  |  | 3 | 627.7
| S106 |  | 300 | 60 |  | 40 |  | 72 |  | 24 |  | K106 |  | 600 |  | 60 |  | 73 |  | 25 |  | 14 |  | 70.6479 |  | 11.7746
| S107 |  | 300 | 60 |  | 40 |  | 72 |  | 24 |  | K107 |  | 600 |  | 60 |  | 73 |  | 25 |  | 14 |  | 70.6479 |  | 11.7746
| S108 |  | 300 | 60 |  | 40 |  | 72 |  | 24 |  | K108 |  | 600 |  | 60 |  | 97 |  | 25 |  | 14 |  | 78.5383 |  | 13.0897
| S109 |  | 300 | 60 |  | 40 |  | 72 |  | 24 |  | K109 |  | 600 |  | 60 |  | 73 |  | 25 |  | 14 |  | 70.6479 |  | 11.7746
| S110 |  | 300 | 60 |  | 40 |  | 72 |  | 24 |  | K110 |  | 600 |  | 60 |  | 73 |  | 25 |  | 14 |  | 70.6479 |  | 11.7746 | [7 empty] | soldan ikici terim 3.kat kolonu olduğunu gösterir.
| S111 |  | 300 | 60 |  | 40 |  | 72 |  | 24 |  | K111 |  | 600 |  | 60 |  | 97 |  | 25 |  | 14 |  | 78.5383 |  | 13.0897 | [7 empty] | bu formatta girmek mecburidir.
| S112 |  | 300 | 60 |  | 40 |  | 72 |  | 24 |  | K112 |  | 600 |  | 60 |  | 73 |  | 25 |  | 14 |  | 70.6479 |  | 11.7746
| S113 |  | 300 | 40 |  | 60 |  | 32 |  | 10.6667 |  | K113 |  | 600 |  | 60 |  | 73 |  | 25 |  | 14 |  | 70.6479 |  | 11.7746
| S114 |  | 300 | 40 |  | 60 |  | 32 |  | 10.6667 |  | K114 |  | 600 |  | 60 |  | 97 |  | 25 |  | 14 |  | 78.5383 |  | 13.0897
| S115 |  | 300 | 40 |  | 60 |  | 32 |  | 10.6667 |  | K115 |  | 600 |  | 60 |  | 73 |  | 25 |  | 14 |  | 70.6479 |  | 11.7746
| S116 |  | 300 | 40 |  | 60 |  | 32 |  | 10.6667 |  | K116 |  | 600 |  | 60 |  | 73 |  | 25 |  | 14 |  | 70.6479 |  | 11.7746
| S117 |  | 300 | 40 |  | 60 |  | 32 |  | 10.6667 |  | K117 |  | 600 |  | 60 |  | 97 |  | 25 |  | 14 |  | 78.5383 |  | 13.0897 | [6 empty] | soldan ikinci terim 2.kat kirişi olduğunu gösterir.
| S118 |  | 300 | 40 |  | 60 |  | 32 |  | 10.6667 |  | K118 |  | 600 |  | 60 |  | 73 |  | 25 |  | 14 |  | 70.6479 |  | 11.7746 | [6 empty] | bu formatta girmek mecburidir.
| S119 |  | 300 | 40 |  | 60 |  | 32 |  | 10.6667 |  | K201 |  | 600 |  | 60 |  | 73 |  | 25 |  | 14 |  | 70.6479 |  | 11.7746
| S120 |  | 300 | 40 |  | 60 |  | 32 |  | 10.6667 |  | K202 |  | 600 |  | 60 |  | 97 |  | 25 |  | 14 |  | 78.5383 |  | 13.0897
| S121 |  | 300 | 40 |  | 60 |  | 32 |  | 10.6667 |  | K203 |  | 600 |  | 60 |  | 73 |  | 25 |  | 14 |  | 70.6479 |  | 11.7746
| S122 |  | 300 | 40 |  | 60 |  | 32 |  | 10.6667 |  | K204 |  | 600 |  | 60 |  | 73 |  | 25 |  | 14 |  | 70.6479 |  | 11.7746
| S123 |  | 300 | 40 |  | 60 |  | 32 |  | 10.6667 |  | K205 |  | 600 |  | 60 |  | 97 |  | 25 |  | 14 |  | 78.5383 |  | 13.0897
| S124 |  | 300 | 40 |  | 60 |  | 32 |  | 10.6667 |  | K206 |  | 600 |  | 60 |  | 73 |  | 25 |  | 14 |  | 70.6479 |  | 11.7746
| S201 |  | 450 | 50 |  | 30 |  | 31.25 |  | 6.9444 |  | K207 |  | 600 |  | 60 |  | 73 |  | 25 |  | 14 |  | 70.6479 |  | 11.7746
| S202 |  | 450 | 50 |  | 30 |  | 31.25 |  | 6.9444 |  | K208 |  | 600 |  | 60 |  | 97 |  | 25 |  | 14 |  | 78.5383 |  | 13.0897
| S203 |  | 450 | 50 |  | 30 |  | 31.25 |  | 6.9444 |  | K209 |  | 600 |  | 60 |  | 73 |  | 25 |  | 14 |  | 70.6479 |  | 11.7746
| S204 |  | 450 | 50 |  | 30 |  | 31.25 |  | 6.9444 |  | K210 |  | 600 |  | 60 |  | 73 |  | 25 |  | 14 |  | 70.6479 |  | 11.7746
| S205 |  | 450 | 50 |  | 30 |  | 31.25 |  | 6.9444 |  | K211 |  | 600 |  | 60 |  | 97 |  | 25 |  | 14 |  | 78.5383 |  | 13.0897
| S206 |  | 450 | 50 |  | 30 |  | 31.25 |  | 6.9444 |  | K212 |  | 600 |  | 60 |  | 73 |  | 25 |  | 14 |  | 70.6479 |  | 11.7746
| S207 |  | 450 | 50 |  | 30 |  | 31.25 |  | 6.9444 |  | K213 |  | 600 |  | 60 |  | 73 |  | 25 |  | 14 |  | 70.6479 |  | 11.7746
| S208 |  | 450 | 50 |  | 30 |  | 31.25 |  | 6.9444 |  | K214 |  | 600 |  | 60 |  | 97 |  | 25 |  | 14 |  | 78.5383 |  | 13.0897
| S209 |  | 450 | 50 |  | 30 |  | 31.25 |  | 6.9444 |  | K215 |  | 600 |  | 60 |  | 73 |  | 25 |  | 14 |  | 70.6479 |  | 11.7746
| S210 |  | 450 | 50 |  | 30 |  | 31.25 |  | 6.9444 |  | K216 |  | 600 |  | 60 |  | 73 |  | 25 |  | 14 |  | 70.6479 |  | 11.7746
| S211 |  | 450 | 50 |  | 30 |  | 31.25 |  | 6.9444 |  | K217 |  | 600 |  | 60 |  | 97 |  | 25 |  | 14 |  | 78.5383 |  | 13.0897
| S212 |  | 450 | 50 |  | 30 |  | 31.25 |  | 6.9444 |  | K218 |  | 600 |  | 60 |  | 73 |  | 25 |  | 14 |  | 70.6479 |  | 11.7746
| S213 |  | 450 | 30 |  | 50 |  | 11.25 |  | 2.5 |  | K301 |  | 600 |  | 50 |  | 73 |  | 25 |  | 16 |  | 41.4283 |  | 6.9047
| S214 |  | 450 | 30 |  | 50 |  | 11.25 |  | 2.5 |  | K302 |  | 600 |  | 50 |  | 97 |  | 25 |  | 16 |  | 45.8248 |  | 7.6375
| S215 |  | 450 | 30 |  | 50 |  | 11.25 |  | 2.5 |  | K303 |  | 600 |  | 50 |  | 73 |  | 25 |  | 16 |  | 41.4283 |  | 6.9047
| S216 |  | 450 | 30 |  | 50 |  | 11.25 |  | 2.5 |  | K304 |  | 600 |  | 50 |  | 73 |  | 25 |  | 16 |  | 41.4283 |  | 6.9047
| S217 |  | 450 | 30 |  | 50 |  | 11.25 |  | 2.5 |  | K305 |  | 600 |  | 50 |  | 97 |  | 25 |  | 16 |  | 45.8248 |  | 7.6375
| S218 |  | 450 | 30 |  | 50 |  | 11.25 |  | 2.5 |  | K306 |  | 600 |  | 50 |  | 73 |  | 25 |  | 16 |  | 41.4283 |  | 6.9047
| S219 |  | 450 | 30 |  | 50 |  | 11.25 |  | 2.5 |  | K307 |  | 600 |  | 50 |  | 73 |  | 25 |  | 16 |  | 41.4283 |  | 6.9047
| S220 |  | 450 | 30 |  | 50 |  | 11.25 |  | 2.5 |  | K308 |  | 600 |  | 50 |  | 97 |  | 25 |  | 16 |  | 45.8248 |  | 7.6375
| S221 |  | 450 | 30 |  | 50 |  | 11.25 |  | 2.5 |  | K309 |  | 600 |  | 50 |  | 73 |  | 25 |  | 16 |  | 41.4283 |  | 6.9047
| S222 |  | 450 | 30 |  | 50 |  | 11.25 |  | 2.5 |  | K310 |  | 600 |  | 50 |  | 73 |  | 25 |  | 16 |  | 41.4283 |  | 6.9047
| S223 |  | 450 | 30 |  | 50 |  | 11.25 |  | 2.5 |  | K311 |  | 600 |  | 50 |  | 97 |  | 25 |  | 16 |  | 45.8248 |  | 7.6375
| S224 |  | 450 | 30 |  | 50 |  | 11.25 |  | 2.5 |  | K312 |  | 600 |  | 50 |  | 73 |  | 25 |  | 16 |  | 41.4283 |  | 6.9047
| S301 |  | 300 | 40 |  | 25 |  | 13.3333 |  | 4.4444 |  | K313 |  | 600 |  | 50 |  | 73 |  | 25 |  | 16 |  | 41.4283 |  | 6.9047
| S302 |  | 300 | 40 |  | 25 |  | 13.3333 |  | 4.4444 |  | K314 |  | 600 |  | 50 |  | 97 |  | 25 |  | 16 |  | 45.8248 |  | 7.6375
| S303 |  | 300 | 40 |  | 25 |  | 13.3333 |  | 4.4444 |  | K315 |  | 600 |  | 50 |  | 73 |  | 25 |  | 16 |  | 41.4283 |  | 6.9047
| S304 |  | 300 | 40 |  | 25 |  | 13.3333 |  | 4.4444 |  | K316 |  | 600 |  | 50 |  | 73 |  | 25 |  | 16 |  | 41.4283 |  | 6.9047
| S305 |  | 300 | 40 |  | 25 |  | 13.3333 |  | 4.4444 |  | K317 |  | 600 |  | 50 |  | 97 |  | 25 |  | 16 |  | 45.8248 |  | 7.6375
| S306 |  | 300 | 40 |  | 25 |  | 13.3333 |  | 4.4444 |  | K318 |  | 600 |  | 50 |  | 73 |  | 25 |  | 16 |  | 41.4283 |  | 6.9047
| S307 |  | 300 | 40 |  | 25 |  | 13.3333 |  | 4.4444
| S308 |  | 300 | 40 |  | 25 |  | 13.3333 |  | 4.4444
| S309 |  | 300 | 40 |  | 25 |  | 13.3333 |  | 4.4444
| S310 |  | 300 | 40 |  | 25 |  | 13.3333 |  | 4.4444
| S311 |  | 300 | 40 |  | 25 |  | 13.3333 |  | 4.4444
| S312 |  | 300 | 40 |  | 25 |  | 13.3333 |  | 4.4444
| S313 |  | 300 | 25 |  | 40 |  | 5.2083 |  | 1.7361
| S314 |  | 300 | 25 |  | 40 |  | 5.2083 |  | 1.7361
| S315 |  | 300 | 25 |  | 40 |  | 5.2083 |  | 1.7361
| S316 |  | 300 | 25 |  | 40 |  | 5.2083 |  | 1.7361
| S317 |  | 300 | 25 |  | 40 |  | 5.2083 |  | 1.7361
| S318 |  | 300 | 25 |  | 40 |  | 5.2083 |  | 1.7361
| S319 |  | 300 | 25 |  | 40 |  | 5.2083 |  | 1.7361
| S320 |  | 300 | 25 |  | 40 |  | 5.2083 |  | 1.7361
| S321 |  | 300 | 25 |  | 40 |  | 5.2083 |  | 1.7361
| S322 |  | 300 | 25 |  | 40 |  | 5.2083 |  | 1.7361
| S323 |  | 300 | 25 |  | 40 |  | 5.2083 |  | 1.7361
| S324 |  | 300 | 25 |  | 40 |  | 5.2083 |  | 1.7361
KOLON ÜST VE ALT MOMENTLERİ
[29 empty] | ara katta | [6 empty] | zemin katta veya 1. katta
1. kat veya zemin kat için k¯ = ( k1+ k2) / kc ; diğer üst katlarda k¯ = ( k1+ k2 + k3 + k4 ) / ( 2 * kc )
1. kat veya zemin kat için a = ( 0,5 + k¯ ) / ( 2+ k¯ ) ; diğer üst katlarda a = k¯ / ( 2+ k¯ )
| kat no |  | kolon no | benzerkolon sayısı |  | kc |  | k1 |  |  | k2 |  |  |  | k3 |  |  |  | k4 |  |  |  | k¯ |  | a |  | D = a * kc | D = a * kc | Di / ∑Di | Vi | vij = Vi * Di / ∑Di | yo |  | y1 | y2 |  | y3 | y = yo + y1 + y2 + y3 | hkolon | Mialt = y*hkolon*vij | Miüst = (1-y)*hkolon* vij
[6 empty] | (dm4/m) |  |  |  | (dm4/m) |  |  | (dm4/m) |  |  |  | (dm4/m) |  |  |  | (dm4/m) | [8 empty] | (KN) | (KN) | [7 empty] | (m) | (KNm) | (KNm)
| 1 |  | S101 | 1 |  | 24 |  | K101 |  | 11.7746 |  |  | 0 |  |  |  | 0 |  |  |  | 0 |  | 0.49061 |  | 0.39774 |  | 9.5457 | 9.5457 | 0.046557 | 1650 | 76.8187 | 0.75 |  | 0 | 0.05 |  | 0 | 0.8 | 3 | 184.3649 | 46.0912
| 1 |  | S102 | 1 |  | 24 |  | K101 |  | 11.7746 | K102 |  | 13.0897 |  |  |  | 0 |  |  |  | 0 |  | 1.036 |  | 0.50593 |  | 12.1424 | 12.1424 | 0.059221 | 1650 | 97.7151 | 0.65 |  | 0 | 0 |  | 0 | 0.65 | 3 | 190.5444 | 102.6008
| 1 |  | S103 | 1 |  | 24 |  | K102 |  | 13.0897 | K103 |  | 11.7746 |  |  |  | 0 |  |  |  | 0 |  | 1.036 |  | 0.50593 |  | 12.1424 | 12.1424 | 0.059221 | 1650 | 97.7151 | 0.65 |  | 0 | 0 |  | 0 | 0.65 | 3 | 190.5444 | 102.6008
| 1 |  | S104 | 1 |  | 24 |  | K103 |  | 11.7746 |  |  | 0 |  |  |  | 0 |  |  |  | 0 |  | 0.49061 |  | 0.39774 |  | 9.5457 | 9.5457 | 0.046557 | 1650 | 76.8187 | 0.75 |  | 0 | 0.05 |  | 0 | 0.8 | 3 | 184.3649 | 46.0912
| 1 |  | S105 | 1 |  | 24 |  | K104 |  | 11.7746 |  |  | 0 |  |  |  | 0 |  |  |  | 0 |  | 0.49061 |  | 0.39774 |  | 9.5457 | 9.5457 | 0.046557 | 1650 | 76.8187 | 0.75 |  | 0 | 0.05 |  | 0 | 0.8 | 3 | 184.3649 | 46.0912
| 1 |  | S106 | 1 |  | 24 |  | K104 |  | 11.7746 | K105 |  | 13.0897 |  |  |  | 0 |  |  |  | 0 |  | 1.036 |  | 0.50593 |  | 12.1424 | 12.1424 | 0.059221 | 1650 | 97.7151 | 0.65 |  | 0 | 0 |  | 0 | 0.65 | 3 | 190.5444 | 102.6008
| 1 |  | S107 | 1 |  | 24 |  | K105 |  | 13.0897 | K106 |  | 11.7746 |  |  |  | 0 |  |  |  | 0 |  | 1.036 |  | 0.50593 |  | 12.1424 | 12.1424 | 0.059221 | 1650 | 97.7151 | 0.65 |  | 0 | 0 |  | 0 | 0.65 | 3 | 190.5444 | 102.6008
| 1 |  | S108 | 1 |  | 24 |  | K106 |  | 11.7746 |  |  | 0 |  |  |  | 0 |  |  |  | 0 |  | 0.49061 |  | 0.39774 |  | 9.5457 | 9.5457 | 0.046557 | 1650 | 76.8187 | 0.75 |  | 0 | 0.05 |  | 0 | 0.8 | 3 | 184.3649 | 46.0912
| 1 |  | S109 | 1 |  | 24 |  | K107 |  | 11.7746 |  |  | 0 |  |  |  | 0 |  |  |  | 0 |  | 0.49061 |  | 0.39774 |  | 9.5457 | 9.5457 | 0.046557 | 1650 | 76.8187 | 0.75 |  | 0 | 0.05 |  | 0 | 0.8 | 3 | 184.3649 | 46.0912
| 1 |  | S110 | 1 |  | 24 |  | K107 |  | 11.7746 | K108 |  | 13.0897 |  |  |  | 0 |  |  |  | 0 |  | 1.036 |  | 0.50593 |  | 12.1424 | 12.1424 | 0.059221 | 1650 | 97.7151 | 0.65 |  | 0 | 0 |  | 0 | 0.65 | 3 | 190.5444 | 102.6008
| 1 |  | S111 | 1 |  | 24 |  | K108 |  | 13.0897 | K109 |  | 11.7746 |  |  |  | 0 |  |  |  | 0 |  | 1.036 |  | 0.50593 |  | 12.1424 | 12.1424 | 0.059221 | 1650 | 97.7151 | 0.65 |  | 0 | 0 |  | 0 | 0.65 | 3 | 190.5444 | 102.6008
| 1 |  | S112 | 1 |  | 24 |  | K109 |  | 11.7746 |  |  | 0 |  |  |  | 0 |  |  |  | 0 |  | 0.49061 |  | 0.39774 |  | 9.5457 | 9.5457 | 0.046557 | 1650 | 76.8187 | 0.75 |  | 0 | 0.05 |  | 0 | 0.8 | 3 | 184.3649 | 46.0912
| 1 |  | S113 | 1 |  | 10.6667 |  | K110 |  | 11.7746 |  |  | 0 |  |  |  | 0 |  |  |  | 0 |  | 1.1039 |  | 0.51673 |  | 5.5118 | 5.5118 | 0.026882 | 1650 | 44.3561 | 0.65 |  | 0 | 0 |  | 0 | 0.65 | 3 | 86.4944 | 46.5739
| 1 |  | S114 | 1 |  | 10.6667 |  | K110 |  | 11.7746 | K111 |  | 13.0897 |  |  |  | 0 |  |  |  | 0 |  | 2.331 |  | 0.65366 |  | 6.9724 | 6.9724 | 0.034006 | 1650 | 56.1101 | 0.6 |  | 0 | 0 |  | 0 | 0.6 | 3 | 100.9982 | 67.3321
| 1 |  | S115 | 1 |  | 10.6667 |  | K111 |  | 13.0897 | K112 |  | 11.7746 |  |  |  | 0 |  |  |  | 0 |  | 2.331 |  | 0.65366 |  | 6.9724 | 6.9724 | 0.034006 | 1650 | 56.1101 | 0.6 |  | 0 | 0 |  | 0 | 0.6 | 3 | 100.9982 | 67.3321
| 1 |  | S116 | 1 |  | 10.6667 |  | K112 |  | 11.7746 |  |  | 0 |  |  |  | 0 |  |  |  | 0 |  | 1.1039 |  | 0.51673 |  | 5.5118 | 5.5118 | 0.026882 | 1650 | 44.3561 | 0.65 |  | 0 | 0 |  | 0 | 0.65 | 3 | 86.4944 | 46.5739
| 1 |  | S117 | 1 |  | 10.6667 |  | K113 |  | 11.7746 |  |  | 0 |  |  |  | 0 |  |  |  | 0 |  | 1.1039 |  | 0.51673 |  | 5.5118 | 5.5118 | 0.026882 | 1650 | 44.3561 | 0.65 |  | 0 | 0 |  | 0 | 0.65 | 3 | 86.4944 | 46.5739
| 1 |  | S118 | 1 |  | 10.6667 |  | K113 |  | 11.7746 | K114 |  | 13.0897 |  |  |  | 0 |  |  |  | 0 |  | 2.331 |  | 0.65366 |  | 6.9724 | 6.9724 | 0.034006 | 1650 | 56.1101 | 0.6 |  | 0 | 0 |  | 0 | 0.6 | 3 | 100.9982 | 67.3321
| 1 |  | S119 | 1 |  | 10.6667 |  | K114 |  | 13.0897 | K115 |  | 11.7746 |  |  |  | 0 |  |  |  | 0 |  | 2.331 |  | 0.65366 |  | 6.9724 | 6.9724 | 0.034006 | 1650 | 56.1101 | 0.6 |  | 0 | 0 |  | 0 | 0.6 | 3 | 100.9982 | 67.3321
| 1 |  | S120 | 1 |  | 10.6667 |  | K115 |  | 11.7746 |  |  | 0 |  |  |  | 0 |  |  |  | 0 |  | 1.1039 |  | 0.51673 |  | 5.5118 | 5.5118 | 0.026882 | 1650 | 44.3561 | 0.65 |  | 0 | 0 |  | 0 | 0.65 | 3 | 86.4944 | 46.5739
| 1 |  | S121 | 1 |  | 10.6667 |  | K116 |  | 11.7746 |  |  | 0 |  |  |  | 0 |  |  |  | 0 |  | 1.1039 |  | 0.51673 |  | 5.5118 | 5.5118 | 0.026882 | 1650 | 44.3561 | 0.65 |  | 0 | 0 |  | 0 | 0.65 | 3 | 86.4944 | 46.5739
| 1 |  | S122 | 1 |  | 10.6667 |  | K116 |  | 11.7746 | K117 |  | 13.0897 |  |  |  | 0 |  |  |  | 0 |  | 2.331 |  | 0.65366 |  | 6.9724 | 6.9724 | 0.034006 | 1650 | 56.1101 | 0.6 |  | 0 | 0 |  | 0 | 0.6 | 3 | 100.9982 | 67.3321
| 1 |  | S123 | 1 |  | 10.6667 |  | K117 |  | 13.0897 | K118 |  | 11.7746 |  |  |  | 0 |  |  |  | 0 |  | 2.331 |  | 0.65366 |  | 6.9724 | 6.9724 | 0.034006 | 1650 | 56.1101 | 0.6 |  | 0 | 0 |  | 0 | 0.6 | 3 | 100.9982 | 67.3321
| 1 |  | S124 | 1 |  | 10.6667 |  | K118 |  | 11.7746 |  |  | 0 |  |  |  | 0 |  |  |  | 0 |  | 1.1039 |  | 0.51673 |  | 5.5118 | 5.5118 | 0.026882 | 1650 | 44.3561 | 0.65 |  | 0 | 0 |  | 0 | 0.65 | 3 | 86.4944 | 46.5739
| 2 |  | S201 | 1 |  | 6.9444 |  | K201 |  | 11.7746 |  |  | 0 |  |  |  | 0 |  | K101 |  | 11.7746 |  | 1.6955 |  | 0.45881 |  | 3.1862 | 3.1862 | 0.046265 | 1315.2 | 60.8473 | 0.45 |  | 0 | 0 |  | 0 | 0.45 | 4.5 | 123.2159 | 150.5972
| 2 |  | S202 | 1 |  | 6.9444 |  | K201 |  | 11.7746 | K202 |  | 13.0897 |  | K102 |  | 13.0897 |  | K101 |  | 11.7746 |  | 3.5805 |  | 0.64161 |  | 4.4556 | 4.4556 | 0.064698 | 1315.2 | 85.0902 | 0.5 |  | 0 | 0 |  | 0 | 0.5 | 4.5 | 191.4529 | 191.4529
| 2 |  | S203 | 1 |  | 6.9444 |  | K202 |  | 13.0897 | K203 |  | 11.7746 |  | K103 |  | 11.7746 |  | K102 |  | 13.0897 |  | 3.5805 |  | 0.64161 |  | 4.4556 | 4.4556 | 0.064698 | 1315.2 | 85.0902 | 0.5 |  | 0 | 0 |  | 0 | 0.5 | 4.5 | 191.4529 | 191.4529
| 2 |  | S204 | 1 |  | 6.9444 |  | K203 |  | 11.7746 |  |  | 0 |  |  |  | 0 |  | K103 |  | 11.7746 |  | 1.6955 |  | 0.45881 |  | 3.1862 | 3.1862 | 0.046265 | 1315.2 | 60.8473 | 0.45 |  | 0 | 0 |  | 0 | 0.45 | 4.5 | 123.2159 | 150.5972
| 2 |  | S205 | 1 |  | 6.9444 |  | K204 |  | 11.7746 |  |  | 0 |  |  |  | 0 |  | K104 |  | 11.7746 |  | 1.6955 |  | 0.45881 |  | 3.1862 | 3.1862 | 0.046265 | 1315.2 | 60.8473 | 0.45 |  | 0 | 0 |  | 0 | 0.45 | 4.5 | 123.2159 | 150.5972
| 2 |  | S206 | 1 |  | 6.9444 |  | K204 |  | 11.7746 | K205 |  | 13.0897 |  | K105 |  | 13.0897 |  | K104 |  | 11.7746 |  | 3.5805 |  | 0.64161 |  | 4.4556 | 4.4556 | 0.064698 | 1315.2 | 85.0902 | 0.5 |  | 0 | 0 |  | 0 | 0.5 | 4.5 | 191.4529 | 191.4529
| 2 |  | S207 | 1 |  | 6.9444 |  | K205 |  | 13.0897 | K206 |  | 11.7746 |  | K106 |  | 11.7746 |  | K105 |  | 13.0897 |  | 3.5805 |  | 0.64161 |  | 4.4556 | 4.4556 | 0.064698 | 1315.2 | 85.0902 | 0.5 |  | 0 | 0 |  | 0 | 0.5 | 4.5 | 191.4529 | 191.4529
| 2 |  | S208 | 1 |  | 6.9444 |  | K206 |  | 11.7746 |  |  | 0 |  |  |  | 0 |  | K106 |  | 11.7746 |  | 1.6955 |  | 0.45881 |  | 3.1862 | 3.1862 | 0.046265 | 1315.2 | 60.8473 | 0.45 |  | 0 | 0 |  | 0 | 0.45 | 4.5 | 123.2159 | 150.5972
| 2 |  | S209 | 1 |  | 6.9444 |  | K207 |  | 11.7746 |  |  | 0 |  |  |  | 0 |  | K107 |  | 11.7746 |  | 1.6955 |  | 0.45881 |  | 3.1862 | 3.1862 | 0.046265 | 1315.2 | 60.8473 | 0.45 |  | 0 | 0 |  | 0 | 0.45 | 4.5 | 123.2159 | 150.5972
| 2 |  | S210 | 1 |  | 6.9444 |  | K207 |  | 11.7746 | K208 |  | 13.0897 |  | K108 |  | 13.0897 |  | K107 |  | 11.7746 |  | 3.5805 |  | 0.64161 |  | 4.4556 | 4.4556 | 0.064698 | 1315.2 | 85.0902 | 0.5 |  | 0 | 0 |  | 0 | 0.5 | 4.5 | 191.4529 | 191.4529
| 2 |  | S211 | 1 |  | 6.9444 |  | K208 |  | 13.0897 | K209 |  | 11.7746 |  | K109 |  | 11.7746 |  | K108 |  | 13.0897 |  | 3.5805 |  | 0.64161 |  | 4.4556 | 4.4556 | 0.064698 | 1315.2 | 85.0902 | 0.5 |  | 0 | 0 |  | 0 | 0.5 | 4.5 | 191.4529 | 191.4529
| 2 |  | S212 | 1 |  | 6.9444 |  | K209 |  | 11.7746 |  |  | 0 |  |  |  | 0 |  | K109 |  | 11.7746 |  | 1.6955 |  | 0.45881 |  | 3.1862 | 3.1862 | 0.046265 | 1315.2 | 60.8473 | 0.45 |  | 0 | 0 |  | 0 | 0.45 | 4.5 | 123.2159 | 150.5972
| 2 |  | S213 | 1 |  | 2.5 |  | K210 |  | 11.7746 |  |  | 0 |  |  |  | 0 |  | K110 |  | 11.7746 |  | 4.7099 |  | 0.70193 |  | 1.7548 | 1.7548 | 0.025481 | 1315.2 | 33.5125 | 0.5 |  | 0 | 0 |  | 0 | 0.5 | 4.5 | 75.4032 | 75.4032
| 2 |  | S214 | 1 |  | 2.5 |  | K210 |  | 11.7746 | K211 |  | 13.0897 |  | K111 |  | 13.0897 |  | K110 |  | 11.7746 |  | 9.9457 |  | 0.83258 |  | 2.0814 | 2.0814 | 0.030224 | 1315.2 | 39.75 | 0.5 |  | 0 | 0 |  | 0 | 0.5 | 4.5 | 89.4374 | 89.4374
| 2 |  | S215 | 1 |  | 2.5 |  | K211 |  | 13.0897 | K212 |  | 11.7746 |  | K112 |  | 11.7746 |  | K111 |  | 13.0897 |  | 9.9457 |  | 0.83258 |  | 2.0814 | 2.0814 | 0.030224 | 1315.2 | 39.75 | 0.5 |  | 0 | 0 |  | 0 | 0.5 | 4.5 | 89.4374 | 89.4374
| 2 |  | S216 | 1 |  | 2.5 |  | K212 |  | 11.7746 |  |  | 0 |  |  |  | 0 |  | K112 |  | 11.7746 |  | 4.7099 |  | 0.70193 |  | 1.7548 | 1.7548 | 0.025481 | 1315.2 | 33.5125 | 0.5 |  | 0 | 0 |  | 0 | 0.5 | 4.5 | 75.4032 | 75.4032
| 2 |  | S217 | 1 |  | 2.5 |  | K213 |  | 11.7746 |  |  | 0 |  |  |  | 0 |  | K113 |  | 11.7746 |  | 4.7099 |  | 0.70193 |  | 1.7548 | 1.7548 | 0.025481 | 1315.2 | 33.5125 | 0.5 |  | 0 | 0 |  | 0 | 0.5 | 4.5 | 75.4032 | 75.4032
| 2 |  | S218 | 1 |  | 2.5 |  | K213 |  | 11.7746 | K214 |  | 13.0897 |  | K114 |  | 13.0897 |  | K113 |  | 11.7746 |  | 9.9457 |  | 0.83258 |  | 2.0814 | 2.0814 | 0.030224 | 1315.2 | 39.75 | 0.5 |  | 0 | 0 |  | 0 | 0.5 | 4.5 | 89.4374 | 89.4374
| 2 |  | S219 | 1 |  | 2.5 |  | K214 |  | 13.0897 | K215 |  | 11.7746 |  | K115 |  | 11.7746 |  | K114 |  | 13.0897 |  | 9.9457 |  | 0.83258 |  | 2.0814 | 2.0814 | 0.030224 | 1315.2 | 39.75 | 0.5 |  | 0 | 0 |  | 0 | 0.5 | 4.5 | 89.4374 | 89.4374
| 2 |  | S220 | 1 |  | 2.5 |  | K215 |  | 11.7746 |  |  | 0 |  |  |  | 0 |  | K115 |  | 11.7746 |  | 4.7099 |  | 0.70193 |  | 1.7548 | 1.7548 | 0.025481 | 1315.2 | 33.5125 | 0.5 |  | 0 | 0 |  | 0 | 0.5 | 4.5 | 75.4032 | 75.4032
| 2 |  | S221 | 1 |  | 2.5 |  | K216 |  | 11.7746 |  |  | 0 |  |  |  | 0 |  | K116 |  | 11.7746 |  | 4.7099 |  | 0.70193 |  | 1.7548 | 1.7548 | 0.025481 | 1315.2 | 33.5125 | 0.5 |  | 0 | 0 |  | 0 | 0.5 | 4.5 | 75.4032 | 75.4032
| 2 |  | S222 | 1 |  | 2.5 |  | K216 |  | 11.7746 | K217 |  | 13.0897 |  | K117 |  | 13.0897 |  | K116 |  | 11.7746 |  | 9.9457 |  | 0.83258 |  | 2.0814 | 2.0814 | 0.030224 | 1315.2 | 39.75 | 0.5 |  | 0 | 0 |  | 0 | 0.5 | 4.5 | 89.4374 | 89.4374
| 2 |  | S223 | 1 |  | 2.5 |  | K217 |  | 13.0897 | K218 |  | 11.7746 |  | K118 |  | 11.7746 |  | K117 |  | 13.0897 |  | 9.9457 |  | 0.83258 |  | 2.0814 | 2.0814 | 0.030224 | 1315.2 | 39.75 | 0.5 |  | 0 | 0 |  | 0 | 0.5 | 4.5 | 89.4374 | 89.4374
| 2 |  | S224 | 1 |  | 2.5 |  | K218 |  | 11.7746 |  |  | 0 |  |  |  | 0 |  | K118 |  | 11.7746 |  | 4.7099 |  | 0.70193 |  | 1.7548 | 1.7548 | 0.025481 | 1315.2 | 33.5125 | 0.5 |  | 0 | 0 |  | 0 | 0.5 | 4.5 | 75.4032 | 75.4032
| 3 |  | S301 | 1 |  | 4.4444 |  | K301 |  | 6.9047 |  |  | 0 |  |  |  | 0 |  | K201 |  | 11.7746 |  | 2.1014 |  | 0.51237 |  | 2.2772 | 2.2772 | 0.046963 | 627.7 | 29.4785 | 0.45 |  | 0.05 | 0 |  | 0 | 0.5 | 3 | 44.2178 | 44.2178
| 3 |  | S302 | 1 |  | 4.4444 |  | K301 |  | 6.9047 | K302 |  | 7.6375 |  | K202 |  | 13.0897 |  | K201 |  | 11.7746 |  | 4.4332 |  | 0.68911 |  | 3.0627 | 3.0627 | 0.063163 | 627.7 | 39.6476 | 0.45 |  | 0.05 | 0 |  | 0 | 0.5 | 3 | 59.4714 | 59.4714
| 3 |  | S303 | 1 |  | 4.4444 |  | K302 |  | 7.6375 | K303 |  | 6.9047 |  | K203 |  | 11.7746 |  | K202 |  | 13.0897 |  | 4.4332 |  | 0.68911 |  | 3.0627 | 3.0627 | 0.063163 | 627.7 | 39.6476 | 0.45 |  | 0.05 | 0 |  | 0 | 0.5 | 3 | 59.4714 | 59.4714
| 3 |  | S304 | 1 |  | 4.4444 |  | K303 |  | 6.9047 |  |  | 0 |  |  |  | 0 |  | K203 |  | 11.7746 |  | 2.1014 |  | 0.51237 |  | 2.2772 | 2.2772 | 0.046963 | 627.7 | 29.4785 | 0.45 |  | 0.05 | 0 |  | 0 | 0.5 | 3 | 44.2178 | 44.2178
| 3 |  | S305 | 1 |  | 4.4444 |  | K304 |  | 6.9047 |  |  | 0 |  |  |  | 0 |  | K204 |  | 11.7746 |  | 2.1014 |  | 0.51237 |  | 2.2772 | 2.2772 | 0.046963 | 627.7 | 29.4785 | 0.45 |  | 0.05 | 0 |  | 0 | 0.5 | 3 | 44.2178 | 44.2178
| 3 |  | S306 | 1 |  | 4.4444 |  | K304 |  | 6.9047 | K305 |  | 7.6375 |  | K205 |  | 13.0897 |  | K204 |  | 11.7746 |  | 4.4332 |  | 0.68911 |  | 3.0627 | 3.0627 | 0.063163 | 627.7 | 39.6476 | 0.45 |  | 0.05 | 0 |  | 0 | 0.5 | 3 | 59.4714 | 59.4714
| 3 |  | S307 | 1 |  | 4.4444 |  | K305 |  | 7.6375 | K306 |  | 6.9047 |  | K206 |  | 11.7746 |  | K205 |  | 13.0897 |  | 4.4332 |  | 0.68911 |  | 3.0627 | 3.0627 | 0.063163 | 627.7 | 39.6476 | 0.45 |  | 0.05 | 0 |  | 0 | 0.5 | 3 | 59.4714 | 59.4714
| 3 |  | S308 | 1 |  | 4.4444 |  | K306 |  | 6.9047 |  |  | 0 |  |  |  | 0 |  | K206 |  | 11.7746 |  | 2.1014 |  | 0.51237 |  | 2.2772 | 2.2772 | 0.046963 | 627.7 | 29.4785 | 0.45 |  | 0.05 | 0 |  | 0 | 0.5 | 3 | 44.2178 | 44.2178
| 3 |  | S309 | 1 |  | 4.4444 |  | K307 |  | 6.9047 |  |  | 0 |  |  |  | 0 |  | K207 |  | 11.7746 |  | 2.1014 |  | 0.51237 |  | 2.2772 | 2.2772 | 0.046963 | 627.7 | 29.4785 | 0.45 |  | 0.05 | 0 |  | 0 | 0.5 | 3 | 44.2178 | 44.2178
| 3 |  | S310 | 1 |  | 4.4444 |  | K307 |  | 6.9047 | K308 |  | 7.6375 |  | K208 |  | 13.0897 |  | K207 |  | 11.7746 |  | 4.4332 |  | 0.68911 |  | 3.0627 | 3.0627 | 0.063163 | 627.7 | 39.6476 | 0.45 |  | 0.05 | 0 |  | 0 | 0.5 | 3 | 59.4714 | 59.4714
| 3 |  | S311 | 1 |  | 4.4444 |  | K308 |  | 7.6375 | K309 |  | 6.9047 |  | K209 |  | 11.7746 |  | K208 |  | 13.0897 |  | 4.4332 |  | 0.68911 |  | 3.0627 | 3.0627 | 0.063163 | 627.7 | 39.6476 | 0.45 |  | 0.05 | 0 |  | 0 | 0.5 | 3 | 59.4714 | 59.4714
| 3 |  | S312 | 1 |  | 4.4444 |  | K309 |  | 6.9047 |  |  | 0 |  |  |  | 0 |  | K209 |  | 11.7746 |  | 2.1014 |  | 0.51237 |  | 2.2772 | 2.2772 | 0.046963 | 627.7 | 29.4785 | 0.45 |  | 0.05 | 0 |  | 0 | 0.5 | 3 | 44.2178 | 44.2178
| 3 |  | S313 | 1 |  | 1.7361 |  | K310 |  | 6.9047 |  |  | 0 |  |  |  | 0 |  | K210 |  | 11.7746 |  | 5.3797 |  | 0.72898 |  | 1.2656 | 1.2656 | 0.026101 | 627.7 | 16.3834 | 0.5 |  | 0.05 | 0 |  | 0 | 0.55 | 3 | 27.0326 | 22.1176
| 3 |  | S314 | 1 |  | 1.7361 |  | K310 |  | 6.9047 | K311 |  | 7.6375 |  | K211 |  | 13.0897 |  | K210 |  | 11.7746 |  | 11.3491 |  | 0.85018 |  | 1.476 | 1.476 | 0.03044 | 627.7 | 19.1071 | 0.5 |  | 0.05 | 0 |  | 0 | 0.55 | 3 | 31.5268 | 25.7946
| 3 |  | S315 | 1 |  | 1.7361 |  | K311 |  | 7.6375 | K312 |  | 6.9047 |  | K212 |  | 11.7746 |  | K211 |  | 13.0897 |  | 11.3491 |  | 0.85018 |  | 1.476 | 1.476 | 0.03044 | 627.7 | 19.1071 | 0.5 |  | 0.05 | 0 |  | 0 | 0.55 | 3 | 31.5268 | 25.7946
| 3 |  | S316 | 1 |  | 1.7361 |  | K312 |  | 6.9047 |  |  | 0 |  |  |  | 0 |  | K212 |  | 11.7746 |  | 5.3797 |  | 0.72898 |  | 1.2656 | 1.2656 | 0.026101 | 627.7 | 16.3834 | 0.5 |  | 0.05 | 0 |  | 0 | 0.55 | 3 | 27.0326 | 22.1176
| 3 |  | S317 | 1 |  | 1.7361 |  | K313 |  | 6.9047 |  |  | 0 |  |  |  | 0 |  | K213 |  | 11.7746 |  | 5.3797 |  | 0.72898 |  | 1.2656 | 1.2656 | 0.026101 | 627.7 | 16.3834 | 0.5 |  | 0.05 | 0 |  | 0 | 0.55 | 3 | 27.0326 | 22.1176
| 3 |  | S318 | 1 |  | 1.7361 |  | K313 |  | 6.9047 | K314 |  | 7.6375 |  | K214 |  | 13.0897 |  | K213 |  | 11.7746 |  | 11.3491 |  | 0.85018 |  | 1.476 | 1.476 | 0.03044 | 627.7 | 19.1071 | 0.5 |  | 0.05 | 0 |  | 0 | 0.55 | 3 | 31.5268 | 25.7946
| 3 |  | S319 | 1 |  | 1.7361 |  | K314 |  | 7.6375 | K315 |  | 6.9047 |  | K215 |  | 11.7746 |  | K214 |  | 13.0897 |  | 11.3491 |  | 0.85018 |  | 1.476 | 1.476 | 0.03044 | 627.7 | 19.1071 | 0.5 |  | 0.05 | 0 |  | 0 | 0.55 | 3 | 31.5268 | 25.7946
| 3 |  | S320 | 1 |  | 1.7361 |  | K315 |  | 6.9047 |  |  | 0 |  |  |  | 0 |  | K215 |  | 11.7746 |  | 5.3797 |  | 0.72898 |  | 1.2656 | 1.2656 | 0.026101 | 627.7 | 16.3834 | 0.5 |  | 0.05 | 0 |  | 0 | 0.55 | 3 | 27.0326 | 22.1176
| 3 |  | S321 | 1 |  | 1.7361 |  | K316 |  | 6.9047 |  |  | 0 |  |  |  | 0 |  | K216 |  | 11.7746 |  | 5.3797 |  | 0.72898 |  | 1.2656 | 1.2656 | 0.026101 | 627.7 | 16.3834 | 0.5 |  | 0.05 | 0 |  | 0 | 0.55 | 3 | 27.0326 | 22.1176
| 3 |  | S322 | 1 |  | 1.7361 |  | K316 |  | 6.9047 | K317 |  | 7.6375 |  | K217 |  | 13.0897 |  | K216 |  | 11.7746 |  | 11.3491 |  | 0.85018 |  | 1.476 | 1.476 | 0.03044 | 627.7 | 19.1071 | 0.5 |  | 0.05 | 0 |  | 0 | 0.55 | 3 | 31.5268 | 25.7946
| 3 |  | S323 | 1 |  | 1.7361 |  | K317 |  | 7.6375 | K318 |  | 6.9047 |  | K218 |  | 11.7746 |  | K217 |  | 13.0897 |  | 11.3491 |  | 0.85018 |  | 1.476 | 1.476 | 0.03044 | 627.7 | 19.1071 | 0.5 |  | 0.05 | 0 |  | 0 | 0.55 | 3 | 31.5268 | 25.7946
| 3 |  | S324 | 1 |  | 1.7361 |  | K318 |  | 6.9047 |  |  | 0 |  |  |  | 0 |  | K218 |  | 11.7746 |  | 5.3797 |  | 0.72898 |  | 1.2656 | 1.2656 | 0.026101 | 627.7 | 16.3834 | 0.5 |  | 0.05 | 0 |  | 0 | 0.55 | 3 | 27.0326 | 22.1176
büküm noktalarının standart yüksekliği yo
| kat adedi | kat yeri | k¯
|  |  | 0.1 | 0.2 |  | 0.3 |  | 0.4 |  | 0.5 | 0.6 |  | 0.7 |  | 0.8 |  | 0.9 |  | 1 |  | 2 |  | 3 |  | 4 |  | 5
| 1 | 1 | 0.8 | 0.75 |  | 0.7 |  | 0.65 |  | 0.65 | 0.6 |  | 0.6 |  | 0.6 |  | 0.6 |  | 0.55 |  | 0.55 |  | 0.55 |  | 0.55 |  | 0.55
| 2 | 2 | 0.5 | 0.45 |  | 0.4 |  | 0.4 |  | 0.4 | 0.4 |  | 0.4 |  | 0.4 |  | 0.4 |  | 0.45 |  | 0.45 |  | 0.45 |  | 0.45 |  | 0.5
| 2 | 1 | 1 | 0.85 |  | 0.75 |  | 0.7 |  | 0.7 | 0.65 |  | 0.65 |  | 0.65 |  | 0.6 |  | 0.6 |  | 0.55 |  | 0.55 |  | 0.55 |  | 0.55
| 3 | 3 | 0.25 | 0.25 |  | 0.25 |  | 0.3 |  | 0.3 | 0.35 |  | 0.35 |  | 0.35 |  | 0.4 |  | 0.4 |  | 0.45 |  | 0.45 |  | 0.45 |  | 0.5
| 3 | 2 | 0.6 | 0.5 |  | 0.5 |  | 0.5 |  | 0.5 | 0.45 |  | 0.45 |  | 0.45 |  | 0.45 |  | 0.45 |  | 0.5 |  | 0.5 |  | 0.5 |  | 0.5
| 3 | 1 | 1.15 | 0.9 |  | 0.8 |  | 0.75 |  | 0.75 | 0.7 |  | 0.7 |  | 0.65 |  | 0.65 |  | 0.65 |  | 0.6 |  | 0.55 |  | 0.55 |  | 0.55
| 4 | 4 | 0.1 | 0.15 |  | 0.2 |  | 0.25 |  | 0.3 | 0.3 |  | 0.35 |  | 0.35 |  | 0.35 |  | 0.4 |  | 0.45 |  | 0.45 |  | 0.45 |  | 0.45
| 4 | 3 | 0.35 | 0.35 |  | 0.35 |  | 0.4 |  | 0.4 | 0.4 |  | 0.4 |  | 0.45 |  | 0.45 |  | 0.45 |  | 0.45 |  | 0.5 |  | 0.5 |  | 0.5
| 4 | 2 | 0.7 | 0.6 |  | 0.55 |  | 0.5 |  | 0.5 | 0.5 |  | 0.5 |  | 0.5 |  | 0.5 |  | 0.5 |  | 0.5 |  | 0.5 |  | 0.5 |  | 0.5
| 4 | 1 | 1.2 | 0.95 |  | 0.85 |  | 0.8 |  | 0.75 | 0.7 |  | 0.7 |  | 0.7 |  | 0.65 |  | 0.65 |  | 0.55 |  | 0.55 |  | 0.55 |  | 0.55
| 5 | 5 | -0.05 | 0.1 |  | 0.2 |  | 0.25 |  | 0.3 | 0.3 |  | 0.35 |  | 0.35 |  | 0.35 |  | 0.35 |  | 0.4 |  | 0.45 |  | 0.45 |  | 0.45
| 5 | 4 | 0.2 | 0.25 |  | 0.35 |  | 0.35 |  | 0.4 | 0.4 |  | 0.4 |  | 0.4 |  | 0.4 |  | 0.45 |  | 0.45 |  | 0.5 |  | 0.5 |  | 0.5
| 5 | 3 | 0.45 | 0.45 |  | 0.45 |  | 0.45 |  | 0.45 | 0.45 |  | 0.45 |  | 0.45 |  | 0.45 |  | 0.45 |  | 0.5 |  | 0.5 |  | 0.5 |  | 0.5
| 5 | 2 | 0.75 | 0.6 |  | 0.55 |  | 0.55 |  | 0.5 | 0.5 |  | 0.5 |  | 0.5 |  | 0.5 |  | 0.5 |  | 0.5 |  | 0.5 |  | 0.5 |  | 0.5
| 5 | 1 | 1.3 | 1 |  | 0.85 |  | 0.8 |  | 0.75 | 0.7 |  | 0.7 |  | 0.65 |  | 0.65 |  | 0.65 |  | 0.6 |  | 0.55 |  | 0.55 |  | 0.55
| 6 | 6 | -0.15 | 0.05 |  | 0.15 |  | 0.2 |  | 0.25 | 0.3 |  | 0.3 |  | 0.35 |  | 0.35 |  | 0.35 |  | 0.4 |  | 0.45 |  | 0.45 |  | 0.45
| 6 | 5 | 0.1 | 0.25 |  | 0.3 |  | 0.35 |  | 0.35 | 0.4 |  | 0.4 |  | 0.4 |  | 0.45 |  | 0.45 |  | 0.45 |  | 0.5 |  | 0.5 |  | 0.5
| 6 | 4 | 0.3 | 0.35 |  | 0.4 |  | 0.4 |  | 0.45 | 0.45 |  | 0.45 |  | 0.45 |  | 0.45 |  | 0.45 |  | 0.5 |  | 0.5 |  | 0.5 |  | 0.5
| 6 | 3 | 0.5 | 0.45 |  | 0.45 |  | 0.45 |  | 0.45 | 0.45 |  | 0.45 |  | 0.45 |  | 0.45 |  | 0.5 |  | 0.5 |  | 0.5 |  | 0.5 |  | 0.5
| 6 | 2 | 0.8 | 0.65 |  | 0.55 |  | 0.55 |  | 0.55 | 0.55 |  | 0.5 |  | 0.5 |  | 0.5 |  | 0.5 |  | 0.5 |  | 0.5 |  | 0.5 |  | 0.5
| 6 | 1 | 1.3 | 1 |  | 0.85 |  | 0.8 |  | 0.75 | 0.7 |  | 0.7 |  | 0.65 |  | 0.65 |  | 0.65 |  | 0.6 |  | 0.55 |  | 0.55 |  | 0.55
| 7 | 7 | -0.2 | 0.05 |  | 0.15 |  | 0.2 |  | 0.25 | 0.3 |  | 0.3 |  | 0.35 |  | 0.35 |  | 0.35 |  | 0.45 |  | 0.45 |  | 0.45 |  | 0.45
| 7 | 6 | 0.05 | 0.2 |  | 0.3 |  | 0.35 |  | 0.35 | 0.4 |  | 0.4 |  | 0.4 |  | 0.4 |  | 0.45 |  | 0.45 |  | 0.5 |  | 0.5 |  | 0.5
| 7 | 5 | 0.2 | 0.3 |  | 0.35 |  | 0.4 |  | 0.4 | 0.45 |  | 0.45 |  | 0.45 |  | 0.45 |  | 0.45 |  | 0.5 |  | 0.5 |  | 0.5 |  | 0.5
| 7 | 4 | 0.35 | 0.4 |  | 0.4 |  | 0.45 |  | 0.45 | 0.45 |  | 0.45 |  | 0.45 |  | 0.45 |  | 0.45 |  | 0.5 |  | 0.5 |  | 0.5 |  | 0.5
| 7 | 3 | 0.55 | 0.5 |  | 0.5 |  | 0.5 |  | 0.5 | 0.5 |  | 0.5 |  | 0.5 |  | 0.5 |  | 0.5 |  | 0.5 |  | 0.5 |  | 0.5 |  | 0.5
| 7 | 2 | 0.8 | 0.65 |  | 0.6 |  | 0.55 |  | 0.55 | 0.55 |  | 0.5 |  | 0.5 |  | 0.5 |  | 0.5 |  | 0.5 |  | 0.5 |  | 0.5 |  | 0.5
| 7 | 1 | 1.3 | 1 |  | 0.9 |  | 0.8 |  | 0.75 | 0.7 |  | 0.7 |  | 0.7 |  | 0.65 |  | 0.65 |  | 0.6 |  | 0.55 |  | 0.55 |  | 0.55
| 8 | 8 | -0.2 | 0.05 |  | 0.15 |  | 0.2 |  | 0.25 | 0.3 |  | 0.3 |  | 0.35 |  | 0.35 |  | 0.35 |  | 0.45 |  | 0.45 |  | 0.45 |  | 0.45
| 8 | 7 | 0 | 0.2 |  | 0.3 |  | 0.35 |  | 0.35 | 0.4 |  | 0.4 |  | 0.4 |  | 0.4 |  | 0.45 |  | 0.45 |  | 0.5 |  | 0.5 |  | 0.5
| 8 | 6 | 0.15 | 0.3 |  | 0.35 |  | 0.4 |  | 0.4 | 0.45 |  | 0.45 |  | 0.45 |  | 0.45 |  | 0.45 |  | 0.5 |  | 0.5 |  | 0.5 |  | 0.5
| 8 | 5 | 0.3 | 0.35 |  | 0.4 |  | 0.45 |  | 0.45 | 0.45 |  | 0.45 |  | 0.45 |  | 0.45 |  | 0.45 |  | 0.5 |  | 0.5 |  | 0.5 |  | 0.5
| 8 | 4 | 0.4 | 0.45 |  | 0.45 |  | 0.45 |  | 0.45 | 0.45 |  | 0.45 |  | 0.5 |  | 0.5 |  | 0.5 |  | 0.5 |  | 0.5 |  | 0.5 |  | 0.5
| 8 | 3 | 0.6 | 0.5 |  | 0.5 |  | 0.5 |  | 0.5 | 0.5 |  | 0.5 |  | 0.5 |  | 0.5 |  | 0.5 |  | 0.5 |  | 0.5 |  | 0.5 |  | 0.5
| 8 | 2 | 0.85 | 0.65 |  | 0.6 |  | 0.55 |  | 0.55 | 0.55 |  | 0.5 |  | 0.5 |  | 0.5 |  | 0.5 |  | 0.5 |  | 0.5 |  | 0.5 |  | 0.5
| 8 | 1 | 1.3 | 1 |  | 0.9 |  | 0.8 |  | 0.75 | 0.7 |  | 0.7 |  | 0.7 |  | 0.65 |  | 0.65 |  | 0.6 |  | 0.55 |  | 0.55 |  | 0.55
| 9 | 9 | -0.25 | 0 |  | 0.15 |  | 0.2 |  | 0.25 | 0.3 |  | 0.3 |  | 0.35 |  | 0.35 |  | 0.4 |  | 0.45 |  | 0.45 |  | 0.45 |  | 0.45
| 9 | 8 | 0 | 0.2 |  | 0.3 |  | 0.35 |  | 0.35 | 0.4 |  | 0.4 |  | 0.4 |  | 0.4 |  | 0.45 |  | 0.45 |  | 0.5 |  | 0.5 |  | 0.5
| 9 | 7 | 0.15 | 0.3 |  | 0.35 |  | 0.4 |  | 0.4 | 0.45 |  | 0.45 |  | 0.45 |  | 0.45 |  | 0.45 |  | 0.5 |  | 0.5 |  | 0.5 |  | 0.5
| 9 | 6 | 0.25 | 0.35 |  | 0.4 |  | 0.4 |  | 0.45 | 0.45 |  | 0.45 |  | 0.45 |  | 0.45 |  | 0.5 |  | 0.5 |  | 0.5 |  | 0.5 |  | 0.5
| 9 | 5 | 0.35 | 0.4 |  | 0.45 |  | 0.45 |  | 0.45 | 0.45 |  | 0.45 |  | 0.45 |  | 0.5 |  | 0.5 |  | 0.5 |  | 0.5 |  | 0.5 |  | 0.5
| 9 | 4 | 0.45 | 0.45 |  | 0.45 |  | 0.45 |  | 0.45 | 0.5 |  | 0.5 |  | 0.5 |  | 0.5 |  | 0.5 |  | 0.5 |  | 0.5 |  | 0.5 |  | 0.5
| 9 | 3 | 0.6 | 0.5 |  | 0.5 |  | 0.5 |  | 0.5 | 0.5 |  | 0.5 |  | 0.5 |  | 0.5 |  | 0.5 |  | 0.5 |  | 0.5 |  | 0.5 |  | 0.5
| 9 | 2 | 0.85 | 0.65 |  | 0.6 |  | 0.55 |  | 0.55 | 0.55 |  | 0.55 |  | 0.5 |  | 0.5 |  | 0.5 |  | 0.5 |  | 0.5 |  | 0.5 |  | 0.5
| 9 | 1 | 1.35 | 1 |  | 0.9 |  | 0.8 |  | 0.75 | 0.75 |  | 0.7 |  | 0.7 |  | 0.65 |  | 0.65 |  | 0.6 |  | 0.55 |  | 0.55 |  | 0.55
| 10 | 10 | -0.25 | 0 |  | 0.15 |  | 0.2 |  | 0.25 | 0.3 |  | 0.3 |  | 0.35 |  | 0.35 |  | 0.4 |  | 0.45 |  | 0.45 |  | 0.45 |  | 0.45
| 10 | 9 | -0.05 | 0.2 |  | 0.3 |  | 0.35 |  | 0.35 | 0.4 |  | 0.4 |  | 0.4 |  | 0.4 |  | 0.45 |  | 0.45 |  | 0.5 |  | 0.5 |  | 0.5
| 10 | 8 | 0.1 | 0.3 |  | 0.35 |  | 0.4 |  | 0.4 | 0.4 |  | 0.45 |  | 0.45 |  | 0.45 |  | 0.45 |  | 0.5 |  | 0.5 |  | 0.5 |  | 0.5
| 10 | 7 | 0.2 | 0.35 |  | 0.4 |  | 0.4 |  | 0.45 | 0.45 |  | 0.45 |  | 0.45 |  | 0.45 |  | 0.5 |  | 0.5 |  | 0.5 |  | 0.5 |  | 0.5
| 10 | 6 | 0.3 | 0.4 |  | 0.4 |  | 0.45 |  | 0.45 | 0.45 |  | 0.45 |  | 0.45 |  | 0.45 |  | 0.5 |  | 0.5 |  | 0.5 |  | 0.5 |  | 0.5
| 10 | 5 | 0.4 | 0.45 |  | 0.45 |  | 0.45 |  | 0.45 | 0.45 |  | 0.45 |  | 0.5 |  | 0.5 |  | 0.5 |  | 0.5 |  | 0.5 |  | 0.5 |  | 0.5
| 10 | 4 | 0.5 | 0.45 |  | 0.45 |  | 0.45 |  | 0.5 | 0.5 |  | 0.5 |  | 0.5 |  | 0.5 |  | 0.5 |  | 0.5 |  | 0.5 |  | 0.5 |  | 0.5
| 10 | 3 | 0.6 | 0.55 |  | 0.5 |  | 0.5 |  | 0.5 | 0.5 |  | 0.5 |  | 0.5 |  | 0.5 |  | 0.5 |  | 0.5 |  | 0.5 |  | 0.5 |  | 0.5
| 10 | 2 | 0.85 | 0.65 |  | 0.6 |  | 0.55 |  | 0.55 | 0.55 |  | 0.55 |  | 0.5 |  | 0.5 |  | 0.5 |  | 0.5 |  | 0.5 |  | 0.5 |  | 0.5
| 10 | 1 | 1.35 | 1 |  | 0.9 |  | 0.8 |  | 0.75 | 0.75 |  | 0.7 |  | 0.7 |  | 0.65 |  | 0.65 |  | 0.6 |  | 0.55 |  | 0.55 |  | 0.55
| 11 | 11 | -0.25 | 0 |  | 0.15 |  | 0.2 |  | 0.25 | 0.3 |  | 0.3 |  | 0.3 |  | 0.35 |  | 0.35 |  | 0.4 |  | 0.4 |  | 0.4 |  | 0.4
| 11 | 10 | -0.05 | 0.2 |  | 0.25 |  | 0.3 |  | 0.35 | 0.4 |  | 0.4 |  | 0.4 |  | 0.4 |  | 0.45 |  | 0.45 |  | 0.5 |  | 0.5 |  | 0.5
| 11 | 9 | 0.1 | 0.3 |  | 0.35 |  | 0.4 |  | 0.4 | 0.4 |  | 0.45 |  | 0.45 |  | 0.45 |  | 0.45 |  | 0.5 |  | 0.5 |  | 0.5 |  | 0.5
| 11 | 8 | 0.2 | 0.35 |  | 0.4 |  | 0.4 |  | 0.45 | 0.45 |  | 0.45 |  | 0.45 |  | 0.45 |  | 0.45 |  | 0.5 |  | 0.5 |  | 0.5 |  | 0.5
| 11 | 7 | 0.25 | 0.4 |  | 0.4 |  | 0.45 |  | 0.45 | 0.45 |  | 0.45 |  | 0.45 |  | 0.45 |  | 0.5 |  | 0.5 |  | 0.5 |  | 0.5 |  | 0.5
| 11 | 6 | 0.35 | 0.4 |  | 0.45 |  | 0.45 |  | 0.45 | 0.45 |  | 0.45 |  | 0.5 |  | 0.5 |  | 0.5 |  | 0.5 |  | 0.5 |  | 0.5 |  | 0.5
| 11 | 5 | 0.4 | 0.45 |  | 0.45 |  | 0.45 |  | 0.45 | 0.5 |  | 0.5 |  | 0.5 |  | 0.5 |  | 0.5 |  | 0.5 |  | 0.5 |  | 0.5 |  | 0.5
| 11 | 4 | 0.5 | 0.5 |  | 0.5 |  | 0.5 |  | 0.5 | 0.5 |  | 0.5 |  | 0.5 |  | 0.5 |  | 0.5 |  | 0.5 |  | 0.5 |  | 0.5 |  | 0.5
| 11 | 3 | 0.65 | 0.55 |  | 0.5 |  | 0.5 |  | 0.5 | 0.5 |  | 0.5 |  | 0.5 |  | 0.5 |  | 0.5 |  | 0.5 |  | 0.5 |  | 0.5 |  | 0.5
| 11 | 2 | 0.85 | 0.65 |  | 0.6 |  | 0.55 |  | 0.55 | 0.55 |  | 0.55 |  | 0.5 |  | 0.5 |  | 0.5 |  | 0.5 |  | 0.5 |  | 0.5 |  | 0.5
| 11 | 1 | 1.35 | 1.05 |  | 0.9 |  | 0.8 |  | 0.75 | 0.75 |  | 0.7 |  | 0.7 |  | 0.65 |  | 0.65 |  | 0.6 |  | 0.55 |  | 0.55 |  | 0.55
| 12 | 12 | -0.3 | 0 |  | 0.15 |  | 0.2 |  | 0.25 | 0.3 |  | 0.3 |  | 0.3 |  | 0.35 |  | 0.35 |  | 0.4 |  | 0.45 |  | 0.45 |  | 0.45
| 12 | 11 | -0.1 | 0.2 |  | 0.25 |  | 0.3 |  | 0.35 | 0.4 |  | 0.4 |  | 0.4 |  | 0.4 |  | 0.4 |  | 0.45 |  | 0.45 |  | 0.45 |  | 0.5
| 12 | 10 | 0.05 | 0.25 |  | 0.35 |  | 0.4 |  | 0.4 | 0.4 |  | 0.45 |  | 0.45 |  | 0.45 |  | 0.45 |  | 0.45 |  | 0.5 |  | 0.5 |  | 0.5
| 12 | 9 | 0.15 | 0.3 |  | 0.4 |  | 0.4 |  | 0.45 | 0.45 |  | 0.45 |  | 0.45 |  | 0.45 |  | 0.45 |  | 0.45 |  | 0.5 |  | 0.5 |  | 0.5
| 12 | 8 | 0.25 | 0.35 |  | 0.5 |  | 0.45 |  | 0.45 | 0.45 |  | 0.45 |  | 0.45 |  | 0.45 |  | 0.45 |  | 0.5 |  | 0.5 |  | 0.5 |  | 0.5
| 12 | 7 | 0.3 | 0.4 |  | 0.5 |  | 0.45 |  | 0.45 | 0.45 |  | 0.45 |  | 0.5 |  | 0.5 |  | 0.5 |  | 0.5 |  | 0.5 |  | 0.5 |  | 0.5
| 12 | 6 | 0.35 | 0.4 |  | 0.55 |  | 0.45 |  | 0.45 | 0.45 |  | 0.5 |  | 0.5 |  | 0.5 |  | 0.5 |  | 0.5 |  | 0.5 |  | 0.5 |  | 0.5
| 12 | 5 | 0.35 | 0.45 |  | 0.55 |  | 0.45 |  | 0.5 | 0.5 |  | 0.5 |  | 0.5 |  | 0.5 |  | 0.5 |  | 0.5 |  | 0.5 |  | 0.5 |  | 0.5
| 12 | 4 | 0.55 | 0.5 |  | 0.5 |  | 0.5 |  | 0.5 | 0.5 |  | 0.5 |  | 0.5 |  | 0.5 |  | 0.5 |  | 0.5 |  | 0.5 |  | 0.5 |  | 0.5
| 12 | 3 | 0.65 | 0.55 |  | 0.5 |  | 0.5 |  | 0.5 | 0.5 |  | 0.5 |  | 0.5 |  | 0.5 |  | 0.5 |  | 0.5 |  | 0.5 |  | 0.5 |  | 0.5
| 12 | 2 | 0.9 | 0.7 |  | 0.6 |  | 0.55 |  | 0.55 | 0.55 |  | 0.55 |  | 0.5 |  | 0.5 |  | 0.5 |  | 0.5 |  | 0.5 |  | 0.5 |  | 0.5
| 12 | 1 | 1.35 | 1.05 |  | 0.9 |  | 0.8 |  | 0.75 | 0.7 |  | 0.7 |  | 0.7 |  | 0.65 |  | 0.65 |  | 0.6 |  | 0.55 |  | 0.55 |  | 0.55
| 13 | 13 | -0.3 | 0 |  | 0.15 |  | 0.2 |  | 0.25 | 0.3 |  | 0.3 |  | 0.3 |  | 0.35 |  | 0.35 |  | 0.4 |  | 0.45 |  | 0.45 |  | 0.45
| 13 | 12 | -0.1 | 0.2 |  | 0.25 |  | 0.3 |  | 0.35 | 0.4 |  | 0.4 |  | 0.4 |  | 0.4 |  | 0.4 |  | 0.45 |  | 0.45 |  | 0.45 |  | 0.5
| 13 | 11 | 0.05 | 0.25 |  | 0.35 |  | 0.4 |  | 0.4 | 0.4 |  | 0.45 |  | 0.45 |  | 0.45 |  | 0.45 |  | 0.45 |  | 0.5 |  | 0.5 |  | 0.5
| 13 | 10 | 0.15 | 0.3 |  | 0.4 |  | 0.4 |  | 0.45 | 0.45 |  | 0.45 |  | 0.45 |  | 0.45 |  | 0.45 |  | 0.45 |  | 0.5 |  | 0.5 |  | 0.5
| 13 | 9 | 0.25 | 0.35 |  | 0.5 |  | 0.45 |  | 0.45 | 0.45 |  | 0.45 |  | 0.45 |  | 0.45 |  | 0.45 |  | 0.5 |  | 0.5 |  | 0.5 |  | 0.5
| 13 | 8 | 0.3 | 0.4 |  | 0.5 |  | 0.45 |  | 0.45 | 0.45 |  | 0.45 |  | 0.5 |  | 0.5 |  | 0.5 |  | 0.5 |  | 0.5 |  | 0.5 |  | 0.5
| 13 | 7 | 0.35 | 0.4 |  | 0.55 |  | 0.45 |  | 0.45 | 0.45 |  | 0.5 |  | 0.5 |  | 0.5 |  | 0.5 |  | 0.5 |  | 0.5 |  | 0.5 |  | 0.5
| 13 | 6 | 0.35 | 0.45 |  | 0.55 |  | 0.45 |  | 0.5 | 0.5 |  | 0.5 |  | 0.5 |  | 0.5 |  | 0.5 |  | 0.5 |  | 0.5 |  | 0.5 |  | 0.5
| 13 | 5 | 0.45 | 0.45 |  | 0.55 |  | 0.45 |  | 0.5 | 0.5 |  | 0.5 |  | 0.5 |  | 0.5 |  | 0.5 |  | 0.5 |  | 0.5 |  | 0.5 |  | 0.5
| 13 | 4 | 0.55 | 0.5 |  | 0.5 |  | 0.5 |  | 0.5 | 0.5 |  | 0.5 |  | 0.5 |  | 0.5 |  | 0.5 |  | 0.5 |  | 0.5 |  | 0.5 |  | 0.5
| 13 | 3 | 0.65 | 0.55 |  | 0.5 |  | 0.5 |  | 0.5 | 0.5 |  | 0.5 |  | 0.5 |  | 0.5 |  | 0.5 |  | 0.5 |  | 0.5 |  | 0.5 |  | 0.5
| 13 | 2 | 0.9 | 0.7 |  | 0.6 |  | 0.55 |  | 0.55 | 0.55 |  | 0.55 |  | 0.5 |  | 0.5 |  | 0.5 |  | 0.5 |  | 0.5 |  | 0.5 |  | 0.5
| 13 | 1 | 1.35 | 1.05 |  | 0.9 |  | 0.8 |  | 0.75 | 0.7 |  | 0.7 |  | 0.7 |  | 0.65 |  | 0.65 |  | 0.6 |  | 0.55 |  | 0.55 |  | 0.55
| 14 | 14 | -0.3 | 0 |  | 0.15 |  | 0.2 |  | 0.25 | 0.3 |  | 0.3 |  | 0.3 |  | 0.35 |  | 0.35 |  | 0.4 |  | 0.45 |  | 0.45 |  | 0.45
| 14 | 13 | -0.1 | 0.2 |  | 0.25 |  | 0.3 |  | 0.35 | 0.4 |  | 0.4 |  | 0.4 |  | 0.4 |  | 0.4 |  | 0.45 |  | 0.45 |  | 0.45 |  | 0.5
| 14 | 12 | 0.05 | 0.25 |  | 0.35 |  | 0.4 |  | 0.4 | 0.4 |  | 0.45 |  | 0.45 |  | 0.45 |  | 0.45 |  | 0.45 |  | 0.5 |  | 0.5 |  | 0.5
| 14 | 11 | 0.15 | 0.3 |  | 0.4 |  | 0.4 |  | 0.45 | 0.45 |  | 0.45 |  | 0.45 |  | 0.45 |  | 0.45 |  | 0.45 |  | 0.5 |  | 0.5 |  | 0.5
| 14 | 10 | 0.25 | 0.35 |  | 0.5 |  | 0.45 |  | 0.45 | 0.45 |  | 0.45 |  | 0.45 |  | 0.45 |  | 0.45 |  | 0.5 |  | 0.5 |  | 0.5 |  | 0.5
| 14 | 9 | 0.3 | 0.4 |  | 0.5 |  | 0.45 |  | 0.45 | 0.45 |  | 0.45 |  | 0.5 |  | 0.5 |  | 0.5 |  | 0.5 |  | 0.5 |  | 0.5 |  | 0.5
| 14 | 8 | 0.35 | 0.4 |  | 0.55 |  | 0.45 |  | 0.45 | 0.45 |  | 0.5 |  | 0.5 |  | 0.5 |  | 0.5 |  | 0.5 |  | 0.5 |  | 0.5 |  | 0.5
| 14 | 7 | 0.35 | 0.45 |  | 0.55 |  | 0.45 |  | 0.5 | 0.5 |  | 0.5 |  | 0.5 |  | 0.5 |  | 0.5 |  | 0.5 |  | 0.5 |  | 0.5 |  | 0.5
| 14 | 6 | 0.45 | 0.45 |  | 0.55 |  | 0.45 |  | 0.5 | 0.5 |  | 0.5 |  | 0.5 |  | 0.5 |  | 0.5 |  | 0.5 |  | 0.5 |  | 0.5 |  | 0.5
| 14 | 5 | 0.45 | 0.45 |  | 0.55 |  | 0.45 |  | 0.5 | 0.5 |  | 0.5 |  | 0.5 |  | 0.5 |  | 0.5 |  | 0.5 |  | 0.5 |  | 0.5 |  | 0.5
| 14 | 4 | 0.55 | 0.5 |  | 0.5 |  | 0.5 |  | 0.5 | 0.5 |  | 0.5 |  | 0.5 |  | 0.5 |  | 0.5 |  | 0.5 |  | 0.5 |  | 0.5 |  | 0.5
| 14 | 3 | 0.65 | 0.55 |  | 0.5 |  | 0.5 |  | 0.5 | 0.5 |  | 0.5 |  | 0.5 |  | 0.5 |  | 0.5 |  | 0.5 |  | 0.5 |  | 0.5 |  | 0.5
| 14 | 2 | 0.9 | 0.7 |  | 0.6 |  | 0.55 |  | 0.55 | 0.55 |  | 0.55 |  | 0.5 |  | 0.5 |  | 0.5 |  | 0.5 |  | 0.5 |  | 0.5 |  | 0.5
| 14 | 1 | 1.35 | 1.05 |  | 0.9 |  | 0.8 |  | 0.75 | 0.7 |  | 0.7 |  | 0.7 |  | 0.65 |  | 0.65 |  | 0.6 |  | 0.55 |  | 0.55 |  | 0.55
| 15 | 15 | -0.3 | 0 |  | 0.15 |  | 0.2 |  | 0.25 | 0.3 |  | 0.3 |  | 0.3 |  | 0.35 |  | 0.35 |  | 0.4 |  | 0.45 |  | 0.45 |  | 0.45
| 15 | 14 | -0.1 | 0.2 |  | 0.25 |  | 0.3 |  | 0.35 | 0.4 |  | 0.4 |  | 0.4 |  | 0.4 |  | 0.4 |  | 0.45 |  | 0.45 |  | 0.45 |  | 0.5
| 15 | 13 | 0.05 | 0.25 |  | 0.35 |  | 0.4 |  | 0.4 | 0.4 |  | 0.45 |  | 0.45 |  | 0.45 |  | 0.45 |  | 0.45 |  | 0.5 |  | 0.5 |  | 0.5
| 15 | 12 | 0.15 | 0.3 |  | 0.4 |  | 0.4 |  | 0.45 | 0.45 |  | 0.45 |  | 0.45 |  | 0.45 |  | 0.45 |  | 0.45 |  | 0.5 |  | 0.5 |  | 0.5
| 15 | 11 | 0.25 | 0.35 |  | 0.5 |  | 0.45 |  | 0.45 | 0.45 |  | 0.45 |  | 0.45 |  | 0.45 |  | 0.45 |  | 0.5 |  | 0.5 |  | 0.5 |  | 0.5
| 15 | 10 | 0.3 | 0.4 |  | 0.5 |  | 0.45 |  | 0.45 | 0.45 |  | 0.45 |  | 0.5 |  | 0.5 |  | 0.5 |  | 0.5 |  | 0.5 |  | 0.5 |  | 0.5
| 15 | 9 | 0.35 | 0.4 |  | 0.55 |  | 0.45 |  | 0.45 | 0.45 |  | 0.5 |  | 0.5 |  | 0.5 |  | 0.5 |  | 0.5 |  | 0.5 |  | 0.5 |  | 0.5
| 15 | 8 | 0.35 | 0.45 |  | 0.55 |  | 0.45 |  | 0.5 | 0.5 |  | 0.5 |  | 0.5 |  | 0.5 |  | 0.5 |  | 0.5 |  | 0.5 |  | 0.5 |  | 0.5
| 15 | 7 | 0.45 | 0.45 |  | 0.55 |  | 0.45 |  | 0.5 | 0.5 |  | 0.5 |  | 0.5 |  | 0.5 |  | 0.5 |  | 0.5 |  | 0.5 |  | 0.5 |  | 0.5
| 15 | 6 | 0.45 | 0.45 |  | 0.55 |  | 0.45 |  | 0.5 | 0.5 |  | 0.5 |  | 0.5 |  | 0.5 |  | 0.5 |  | 0.5 |  | 0.5 |  | 0.5 |  | 0.5
| 15 | 5 | 0.45 | 0.45 |  | 0.55 |  | 0.45 |  | 0.5 | 0.5 |  | 0.5 |  | 0.5 |  | 0.5 |  | 0.5 |  | 0.5 |  | 0.5 |  | 0.5 |  | 0.5
| 15 | 4 | 0.55 | 0.5 |  | 0.5 |  | 0.5 |  | 0.5 | 0.5 |  | 0.5 |  | 0.5 |  | 0.5 |  | 0.5 |  | 0.5 |  | 0.5 |  | 0.5 |  | 0.5
| 15 | 3 | 0.65 | 0.55 |  | 0.5 |  | 0.5 |  | 0.5 | 0.5 |  | 0.5 |  | 0.5 |  | 0.5 |  | 0.5 |  | 0.5 |  | 0.5 |  | 0.5 |  | 0.5
| 15 | 2 | 0.9 | 0.7 |  | 0.6 |  | 0.55 |  | 0.55 | 0.55 |  | 0.55 |  | 0.5 |  | 0.5 |  | 0.5 |  | 0.5 |  | 0.5 |  | 0.5 |  | 0.5
| 15 | 1 | 1.35 | 1.05 |  | 0.9 |  | 0.8 |  | 0.75 | 0.7 |  | 0.7 |  | 0.7 |  | 0.65 |  | 0.65 |  | 0.6 |  | 0.55 |  | 0.55 |  | 0.55
| 16 | 16 | -0.3 | 0 |  | 0.15 |  | 0.2 |  | 0.25 | 0.3 |  | 0.3 |  | 0.3 |  | 0.35 |  | 0.35 |  | 0.4 |  | 0.45 |  | 0.45 |  | 0.45
| 16 | 15 | -0.1 | 0.2 |  | 0.25 |  | 0.3 |  | 0.35 | 0.4 |  | 0.4 |  | 0.4 |  | 0.4 |  | 0.4 |  | 0.45 |  | 0.45 |  | 0.45 |  | 0.5
| 16 | 14 | 0.05 | 0.25 |  | 0.35 |  | 0.4 |  | 0.4 | 0.4 |  | 0.45 |  | 0.45 |  | 0.45 |  | 0.45 |  | 0.45 |  | 0.5 |  | 0.5 |  | 0.5
| 16 | 13 | 0.15 | 0.3 |  | 0.4 |  | 0.4 |  | 0.45 | 0.45 |  | 0.45 |  | 0.45 |  | 0.45 |  | 0.45 |  | 0.45 |  | 0.5 |  | 0.5 |  | 0.5
| 16 | 12 | 0.25 | 0.35 |  | 0.5 |  | 0.45 |  | 0.45 | 0.45 |  | 0.45 |  | 0.45 |  | 0.45 |  | 0.45 |  | 0.5 |  | 0.5 |  | 0.5 |  | 0.5
| 16 | 11 | 0.3 | 0.4 |  | 0.5 |  | 0.45 |  | 0.45 | 0.45 |  | 0.45 |  | 0.5 |  | 0.5 |  | 0.5 |  | 0.5 |  | 0.5 |  | 0.5 |  | 0.5
| 16 | 10 | 0.35 | 0.4 |  | 0.55 |  | 0.45 |  | 0.45 | 0.45 |  | 0.5 |  | 0.5 |  | 0.5 |  | 0.5 |  | 0.5 |  | 0.5 |  | 0.5 |  | 0.5
| 16 | 9 | 0.35 | 0.45 |  | 0.55 |  | 0.45 |  | 0.5 | 0.5 |  | 0.5 |  | 0.5 |  | 0.5 |  | 0.5 |  | 0.5 |  | 0.5 |  | 0.5 |  | 0.5
| 16 | 8 | 0.45 | 0.45 |  | 0.55 |  | 0.45 |  | 0.5 | 0.5 |  | 0.5 |  | 0.5 |  | 0.5 |  | 0.5 |  | 0.5 |  | 0.5 |  | 0.5 |  | 0.5
| 16 | 7 | 0.45 | 0.45 |  | 0.55 |  | 0.45 |  | 0.5 | 0.5 |  | 0.5 |  | 0.5 |  | 0.5 |  | 0.5 |  | 0.5 |  | 0.5 |  | 0.5 |  | 0.5
| 16 | 6 | 0.45 | 0.45 |  | 0.55 |  | 0.45 |  | 0.5 | 0.5 |  | 0.5 |  | 0.5 |  | 0.5 |  | 0.5 |  | 0.5 |  | 0.5 |  | 0.5 |  | 0.5
| 16 | 5 | 0.45 | 0.45 |  | 0.55 |  | 0.45 |  | 0.5 | 0.5 |  | 0.5 |  | 0.5 |  | 0.5 |  | 0.5 |  | 0.5 |  | 0.5 |  | 0.5 |  | 0.5
| 16 | 4 | 0.55 | 0.5 |  | 0.5 |  | 0.5 |  | 0.5 | 0.5 |  | 0.5 |  | 0.5 |  | 0.5 |  | 0.5 |  | 0.5 |  | 0.5 |  | 0.5 |  | 0.5
| 16 | 3 | 0.65 | 0.55 |  | 0.5 |  | 0.5 |  | 0.5 | 0.5 |  | 0.5 |  | 0.5 |  | 0.5 |  | 0.5 |  | 0.5 |  | 0.5 |  | 0.5 |  | 0.5
| 16 | 2 | 0.9 | 0.7 |  | 0.6 |  | 0.55 |  | 0.55 | 0.55 |  | 0.55 |  | 0.5 |  | 0.5 |  | 0.5 |  | 0.5 |  | 0.5 |  | 0.5 |  | 0.5
| 16 | 1 | 1.35 | 1.05 |  | 0.9 |  | 0.8 |  | 0.75 | 0.7 |  | 0.7 |  | 0.7 |  | 0.65 |  | 0.65 |  | 0.6 |  | 0.55 |  | 0.55 |  | 0.55
| 17 | 17 | -0.3 | 0 |  | 0.15 |  | 0.2 |  | 0.25 | 0.3 |  | 0.3 |  | 0.3 |  | 0.35 |  | 0.35 |  | 0.4 |  | 0.45 |  | 0.45 |  | 0.45
| 17 | 16 | -0.1 | 0.2 |  | 0.25 |  | 0.3 |  | 0.35 | 0.4 |  | 0.4 |  | 0.4 |  | 0.4 |  | 0.4 |  | 0.45 |  | 0.45 |  | 0.45 |  | 0.5
| 17 | 15 | 0.05 | 0.25 |  | 0.35 |  | 0.4 |  | 0.4 | 0.4 |  | 0.45 |  | 0.45 |  | 0.45 |  | 0.45 |  | 0.45 |  | 0.5 |  | 0.5 |  | 0.5
| 17 | 14 | 0.15 | 0.3 |  | 0.4 |  | 0.4 |  | 0.45 | 0.45 |  | 0.45 |  | 0.45 |  | 0.45 |  | 0.45 |  | 0.45 |  | 0.5 |  | 0.5 |  | 0.5
| 17 | 13 | 0.25 | 0.35 |  | 0.5 |  | 0.45 |  | 0.45 | 0.45 |  | 0.45 |  | 0.45 |  | 0.45 |  | 0.45 |  | 0.5 |  | 0.5 |  | 0.5 |  | 0.5
| 17 | 12 | 0.3 | 0.4 |  | 0.5 |  | 0.45 |  | 0.45 | 0.45 |  | 0.45 |  | 0.5 |  | 0.5 |  | 0.5 |  | 0.5 |  | 0.5 |  | 0.5 |  | 0.5
| 17 | 11 | 0.35 | 0.4 |  | 0.55 |  | 0.45 |  | 0.45 | 0.45 |  | 0.5 |  | 0.5 |  | 0.5 |  | 0.5 |  | 0.5 |  | 0.5 |  | 0.5 |  | 0.5
| 17 | 10 | 0.35 | 0.45 |  | 0.55 |  | 0.45 |  | 0.5 | 0.5 |  | 0.5 |  | 0.5 |  | 0.5 |  | 0.5 |  | 0.5 |  | 0.5 |  | 0.5 |  | 0.5
| 17 | 9 | 0.45 | 0.45 |  | 0.55 |  | 0.45 |  | 0.5 | 0.5 |  | 0.5 |  | 0.5 |  | 0.5 |  | 0.5 |  | 0.5 |  | 0.5 |  | 0.5 |  | 0.5
| 17 | 8 | 0.45 | 0.45 |  | 0.55 |  | 0.45 |  | 0.5 | 0.5 |  | 0.5 |  | 0.5 |  | 0.5 |  | 0.5 |  | 0.5 |  | 0.5 |  | 0.5 |  | 0.5
| 17 | 7 | 0.45 | 0.45 |  | 0.55 |  | 0.45 |  | 0.5 | 0.5 |  | 0.5 |  | 0.5 |  | 0.5 |  | 0.5 |  | 0.5 |  | 0.5 |  | 0.5 |  | 0.5
| 17 | 6 | 0.45 | 0.45 |  | 0.55 |  | 0.45 |  | 0.5 | 0.5 |  | 0.5 |  | 0.5 |  | 0.5 |  | 0.5 |  | 0.5 |  | 0.5 |  | 0.5 |  | 0.5
| 17 | 5 | 0.45 | 0.45 |  | 0.55 |  | 0.45 |  | 0.5 | 0.5 |  | 0.5 |  | 0.5 |  | 0.5 |  | 0.5 |  | 0.5 |  | 0.5 |  | 0.5 |  | 0.5
| 17 | 4 | 0.55 | 0.5 |  | 0.5 |  | 0.5 |  | 0.5 | 0.5 |  | 0.5 |  | 0.5 |  | 0.5 |  | 0.5 |  | 0.5 |  | 0.5 |  | 0.5 |  | 0.5
| 17 | 3 | 0.65 | 0.55 |  | 0.5 |  | 0.5 |  | 0.5 | 0.5 |  | 0.5 |  | 0.5 |  | 0.5 |  | 0.5 |  | 0.5 |  | 0.5 |  | 0.5 |  | 0.5
| 17 | 2 | 0.9 | 0.7 |  | 0.6 |  | 0.55 |  | 0.55 | 0.55 |  | 0.55 |  | 0.5 |  | 0.5 |  | 0.5 |  | 0.5 |  | 0.5 |  | 0.5 |  | 0.5
| 17 | 1 | 1.35 | 1.05 |  | 0.9 |  | 0.8 |  | 0.75 | 0.7 |  | 0.7 |  | 0.7 |  | 0.65 |  | 0.65 |  | 0.6 |  | 0.55 |  | 0.55 |  | 0.55
| 18 | 18 | -0.3 | 0 |  | 0.15 |  | 0.2 |  | 0.25 | 0.3 |  | 0.3 |  | 0.3 |  | 0.35 |  | 0.35 |  | 0.4 |  | 0.45 |  | 0.45 |  | 0.45
| 18 | 17 | -0.1 | 0.2 |  | 0.25 |  | 0.3 |  | 0.35 | 0.4 |  | 0.4 |  | 0.4 |  | 0.4 |  | 0.4 |  | 0.45 |  | 0.45 |  | 0.45 |  | 0.5
| 18 | 16 | 0.05 | 0.25 |  | 0.35 |  | 0.4 |  | 0.4 | 0.4 |  | 0.45 |  | 0.45 |  | 0.45 |  | 0.45 |  | 0.45 |  | 0.5 |  | 0.5 |  | 0.5
| 18 | 15 | 0.15 | 0.3 |  | 0.4 |  | 0.4 |  | 0.45 | 0.45 |  | 0.45 |  | 0.45 |  | 0.45 |  | 0.45 |  | 0.45 |  | 0.5 |  | 0.5 |  | 0.5
| 18 | 14 | 0.25 | 0.35 |  | 0.5 |  | 0.45 |  | 0.45 | 0.45 |  | 0.45 |  | 0.45 |  | 0.45 |  | 0.45 |  | 0.5 |  | 0.5 |  | 0.5 |  | 0.5
| 18 | 13 | 0.3 | 0.4 |  | 0.5 |  | 0.45 |  | 0.45 | 0.45 |  | 0.45 |  | 0.5 |  | 0.5 |  | 0.5 |  | 0.5 |  | 0.5 |  | 0.5 |  | 0.5
| 18 | 12 | 0.35 | 0.4 |  | 0.55 |  | 0.45 |  | 0.45 | 0.45 |  | 0.5 |  | 0.5 |  | 0.5 |  | 0.5 |  | 0.5 |  | 0.5 |  | 0.5 |  | 0.5
| 18 | 11 | 0.35 | 0.45 |  | 0.55 |  | 0.45 |  | 0.5 | 0.5 |  | 0.5 |  | 0.5 |  | 0.5 |  | 0.5 |  | 0.5 |  | 0.5 |  | 0.5 |  | 0.5
| 18 | 10 | 0.45 | 0.45 |  | 0.55 |  | 0.45 |  | 0.5 | 0.5 |  | 0.5 |  | 0.5 |  | 0.5 |  | 0.5 |  | 0.5 |  | 0.5 |  | 0.5 |  | 0.5
| 18 | 9 | 0.45 | 0.45 |  | 0.55 |  | 0.45 |  | 0.5 | 0.5 |  | 0.5 |  | 0.5 |  | 0.5 |  | 0.5 |  | 0.5 |  | 0.5 |  | 0.5 |  | 0.5
| 18 | 8 | 0.45 | 0.45 |  | 0.55 |  | 0.45 |  | 0.5 | 0.5 |  | 0.5 |  | 0.5 |  | 0.5 |  | 0.5 |  | 0.5 |  | 0.5 |  | 0.5 |  | 0.5
| 18 | 7 | 0.45 | 0.45 |  | 0.55 |  | 0.45 |  | 0.5 | 0.5 |  | 0.5 |  | 0.5 |  | 0.5 |  | 0.5 |  | 0.5 |  | 0.5 |  | 0.5 |  | 0.5
| 18 | 6 | 0.45 | 0.45 |  | 0.55 |  | 0.45 |  | 0.5 | 0.5 |  | 0.5 |  | 0.5 |  | 0.5 |  | 0.5 |  | 0.5 |  | 0.5 |  | 0.5 |  | 0.5
| 18 | 5 | 0.45 | 0.45 |  | 0.55 |  | 0.45 |  | 0.5 | 0.5 |  | 0.5 |  | 0.5 |  | 0.5 |  | 0.5 |  | 0.5 |  | 0.5 |  | 0.5 |  | 0.5
| 18 | 4 | 0.55 | 0.5 |  | 0.5 |  | 0.5 |  | 0.5 | 0.5 |  | 0.5 |  | 0.5 |  | 0.5 |  | 0.5 |  | 0.5 |  | 0.5 |  | 0.5 |  | 0.5
| 18 | 3 | 0.65 | 0.55 |  | 0.5 |  | 0.5 |  | 0.5 | 0.5 |  | 0.5 |  | 0.5 |  | 0.5 |  | 0.5 |  | 0.5 |  | 0.5 |  | 0.5 |  | 0.5
| 18 | 2 | 0.9 | 0.7 |  | 0.6 |  | 0.55 |  | 0.55 | 0.55 |  | 0.55 |  | 0.5 |  | 0.5 |  | 0.5 |  | 0.5 |  | 0.5 |  | 0.5 |  | 0.5
| 18 | 1 | 1.35 | 1.05 |  | 0.9 |  | 0.8 |  | 0.75 | 0.7 |  | 0.7 |  | 0.7 |  | 0.65 |  | 0.65 |  | 0.6 |  | 0.55 |  | 0.55 |  | 0.55
| 19 | 19 | -0.3 | 0 |  | 0.15 |  | 0.2 |  | 0.25 | 0.3 |  | 0.3 |  | 0.3 |  | 0.35 |  | 0.35 |  | 0.4 |  | 0.45 |  | 0.45 |  | 0.45
| 19 | 18 | -0.1 | 0.2 |  | 0.25 |  | 0.3 |  | 0.35 | 0.4 |  | 0.4 |  | 0.4 |  | 0.4 |  | 0.4 |  | 0.45 |  | 0.45 |  | 0.45 |  | 0.5
| 19 | 17 | 0.05 | 0.25 |  | 0.35 |  | 0.4 |  | 0.4 | 0.4 |  | 0.45 |  | 0.45 |  | 0.45 |  | 0.45 |  | 0.45 |  | 0.5 |  | 0.5 |  | 0.5
| 19 | 16 | 0.15 | 0.3 |  | 0.4 |  | 0.4 |  | 0.45 | 0.45 |  | 0.45 |  | 0.45 |  | 0.45 |  | 0.45 |  | 0.45 |  | 0.5 |  | 0.5 |  | 0.5
| 19 | 15 | 0.25 | 0.35 |  | 0.5 |  | 0.45 |  | 0.45 | 0.45 |  | 0.45 |  | 0.45 |  | 0.45 |  | 0.45 |  | 0.5 |  | 0.5 |  | 0.5 |  | 0.5
| 19 | 14 | 0.3 | 0.4 |  | 0.5 |  | 0.45 |  | 0.45 | 0.45 |  | 0.45 |  | 0.5 |  | 0.5 |  | 0.5 |  | 0.5 |  | 0.5 |  | 0.5 |  | 0.5
| 19 | 13 | 0.35 | 0.4 |  | 0.55 |  | 0.45 |  | 0.45 | 0.45 |  | 0.5 |  | 0.5 |  | 0.5 |  | 0.5 |  | 0.5 |  | 0.5 |  | 0.5 |  | 0.5
| 19 | 12 | 0.35 | 0.45 |  | 0.55 |  | 0.45 |  | 0.5 | 0.5 |  | 0.5 |  | 0.5 |  | 0.5 |  | 0.5 |  | 0.5 |  | 0.5 |  | 0.5 |  | 0.5
| 19 | 11 | 0.45 | 0.45 |  | 0.55 |  | 0.45 |  | 0.5 | 0.5 |  | 0.5 |  | 0.5 |  | 0.5 |  | 0.5 |  | 0.5 |  | 0.5 |  | 0.5 |  | 0.5
| 19 | 10 | 0.45 | 0.45 |  | 0.55 |  | 0.45 |  | 0.5 | 0.5 |  | 0.5 |  | 0.5 |  | 0.5 |  | 0.5 |  | 0.5 |  | 0.5 |  | 0.5 |  | 0.5
| 19 | 9 | 0.45 | 0.45 |  | 0.55 |  | 0.45 |  | 0.5 | 0.5 |  | 0.5 |  | 0.5 |  | 0.5 |  | 0.5 |  | 0.5 |  | 0.5 |  | 0.5 |  | 0.5
| 19 | 8 | 0.45 | 0.45 |  | 0.55 |  | 0.45 |  | 0.5 | 0.5 |  | 0.5 |  | 0.5 |  | 0.5 |  | 0.5 |  | 0.5 |  | 0.5 |  | 0.5 |  | 0.5
| 19 | 7 | 0.45 | 0.45 |  | 0.55 |  | 0.45 |  | 0.5 | 0.5 |  | 0.5 |  | 0.5 |  | 0.5 |  | 0.5 |  | 0.5 |  | 0.5 |  | 0.5 |  | 0.5
| 19 | 6 | 0.45 | 0.45 |  | 0.55 |  | 0.45 |  | 0.5 | 0.5 |  | 0.5 |  | 0.5 |  | 0.5 |  | 0.5 |  | 0.5 |  | 0.5 |  | 0.5 |  | 0.5
| 19 | 5 | 0.45 | 0.45 |  | 0.55 |  | 0.45 |  | 0.5 | 0.5 |  | 0.5 |  | 0.5 |  | 0.5 |  | 0.5 |  | 0.5 |  | 0.5 |  | 0.5 |  | 0.5
| 19 | 4 | 0.55 | 0.5 |  | 0.5 |  | 0.5 |  | 0.5 | 0.5 |  | 0.5 |  | 0.5 |  | 0.5 |  | 0.5 |  | 0.5 |  | 0.5 |  | 0.5 |  | 0.5
| 19 | 3 | 0.65 | 0.55 |  | 0.5 |  | 0.5 |  | 0.5 | 0.5 |  | 0.5 |  | 0.5 |  | 0.5 |  | 0.5 |  | 0.5 |  | 0.5 |  | 0.5 |  | 0.5
| 19 | 2 | 0.9 | 0.7 |  | 0.6 |  | 0.55 |  | 0.55 | 0.55 |  | 0.55 |  | 0.5 |  | 0.5 |  | 0.5 |  | 0.5 |  | 0.5 |  | 0.5 |  | 0.5
| 19 | 1 | 1.35 | 1.05 |  | 0.9 |  | 0.8 |  | 0.75 | 0.7 |  | 0.7 |  | 0.7 |  | 0.65 |  | 0.65 |  | 0.6 |  | 0.55 |  | 0.55 |  | 0.55
| 20 | 20 | -0.3 | 0 |  | 0.15 |  | 0.2 |  | 0.25 | 0.3 |  | 0.3 |  | 0.3 |  | 0.35 |  | 0.35 |  | 0.4 |  | 0.45 |  | 0.45 |  | 0.45
| 20 | 19 | -0.1 | 0.2 |  | 0.25 |  | 0.3 |  | 0.35 | 0.4 |  | 0.4 |  | 0.4 |  | 0.4 |  | 0.4 |  | 0.45 |  | 0.45 |  | 0.45 |  | 0.5
| 20 | 18 | 0.05 | 0.25 |  | 0.35 |  | 0.4 |  | 0.4 | 0.4 |  | 0.45 |  | 0.45 |  | 0.45 |  | 0.45 |  | 0.45 |  | 0.5 |  | 0.5 |  | 0.5
| 20 | 17 | 0.15 | 0.3 |  | 0.4 |  | 0.4 |  | 0.45 | 0.45 |  | 0.45 |  | 0.45 |  | 0.45 |  | 0.45 |  | 0.45 |  | 0.5 |  | 0.5 |  | 0.5
| 20 | 16 | 0.25 | 0.35 |  | 0.5 |  | 0.45 |  | 0.45 | 0.45 |  | 0.45 |  | 0.45 |  | 0.45 |  | 0.45 |  | 0.5 |  | 0.5 |  | 0.5 |  | 0.5
| 20 | 15 | 0.3 | 0.4 |  | 0.5 |  | 0.45 |  | 0.45 | 0.45 |  | 0.45 |  | 0.5 |  | 0.5 |  | 0.5 |  | 0.5 |  | 0.5 |  | 0.5 |  | 0.5
| 20 | 14 | 0.35 | 0.4 |  | 0.55 |  | 0.45 |  | 0.45 | 0.45 |  | 0.5 |  | 0.5 |  | 0.5 |  | 0.5 |  | 0.5 |  | 0.5 |  | 0.5 |  | 0.5
| 20 | 13 | 0.35 | 0.45 |  | 0.55 |  | 0.45 |  | 0.5 | 0.5 |  | 0.5 |  | 0.5 |  | 0.5 |  | 0.5 |  | 0.5 |  | 0.5 |  | 0.5 |  | 0.5
| 20 | 12 | 0.45 | 0.45 |  | 0.55 |  | 0.45 |  | 0.5 | 0.5 |  | 0.5 |  | 0.5 |  | 0.5 |  | 0.5 |  | 0.5 |  | 0.5 |  | 0.5 |  | 0.5
| 20 | 11 | 0.45 | 0.45 |  | 0.55 |  | 0.45 |  | 0.5 | 0.5 |  | 0.5 |  | 0.5 |  | 0.5 |  | 0.5 |  | 0.5 |  | 0.5 |  | 0.5 |  | 0.5
| 20 | 10 | 0.45 | 0.45 |  | 0.55 |  | 0.45 |  | 0.5 | 0.5 |  | 0.5 |  | 0.5 |  | 0.5 |  | 0.5 |  | 0.5 |  | 0.5 |  | 0.5 |  | 0.5
| 20 | 9 | 0.45 | 0.45 |  | 0.55 |  | 0.45 |  | 0.5 | 0.5 |  | 0.5 |  | 0.5 |  | 0.5 |  | 0.5 |  | 0.5 |  | 0.5 |  | 0.5 |  | 0.5
| 20 | 8 | 0.45 | 0.45 |  | 0.55 |  | 0.45 |  | 0.5 | 0.5 |  | 0.5 |  | 0.5 |  | 0.5 |  | 0.5 |  | 0.5 |  | 0.5 |  | 0.5 |  | 0.5
| 20 | 7 | 0.45 | 0.45 |  | 0.55 |  | 0.45 |  | 0.5 | 0.5 |  | 0.5 |  | 0.5 |  | 0.5 |  | 0.5 |  | 0.5 |  | 0.5 |  | 0.5 |  | 0.5
| 20 | 6 | 0.45 | 0.45 |  | 0.55 |  | 0.45 |  | 0.5 | 0.5 |  | 0.5 |  | 0.5 |  | 0.5 |  | 0.5 |  | 0.5 |  | 0.5 |  | 0.5 |  | 0.5
| 20 | 5 | 0.45 | 0.45 |  | 0.55 |  | 0.45 |  | 0.5 | 0.5 |  | 0.5 |  | 0.5 |  | 0.5 |  | 0.5 |  | 0.5 |  | 0.5 |  | 0.5 |  | 0.5
| 20 | 4 | 0.55 | 0.5 |  | 0.5 |  | 0.5 |  | 0.5 | 0.5 |  | 0.5 |  | 0.5 |  | 0.5 |  | 0.5 |  | 0.5 |  | 0.5 |  | 0.5 |  | 0.5
| 20 | 3 | 0.65 | 0.55 |  | 0.5 |  | 0.5 |  | 0.5 | 0.5 |  | 0.5 |  | 0.5 |  | 0.5 |  | 0.5 |  | 0.5 |  | 0.5 |  | 0.5 |  | 0.5
| 20 | 2 | 0.9 | 0.7 |  | 0.6 |  | 0.55 |  | 0.55 | 0.55 |  | 0.55 |  | 0.5 |  | 0.5 |  | 0.5 |  | 0.5 |  | 0.5 |  | 0.5 |  | 0.5
| 20 | 1 | 1.35 | 1.05 |  | 0.9 |  | 0.8 |  | 0.75 | 0.7 |  | 0.7 |  | 0.7 |  | 0.65 |  | 0.65 |  | 0.6 |  | 0.55 |  | 0.55 |  | 0.55
| 21 | 21 | -0.3 | 0 |  | 0.15 |  | 0.2 |  | 0.25 | 0.3 |  | 0.3 |  | 0.3 |  | 0.35 |  | 0.35 |  | 0.4 |  | 0.45 |  | 0.45 |  | 0.45
| 21 | 20 | -0.1 | 0.2 |  | 0.25 |  | 0.3 |  | 0.35 | 0.4 |  | 0.4 |  | 0.4 |  | 0.4 |  | 0.4 |  | 0.45 |  | 0.45 |  | 0.45 |  | 0.5
| 21 | 19 | 0.05 | 0.25 |  | 0.35 |  | 0.4 |  | 0.4 | 0.4 |  | 0.45 |  | 0.45 |  | 0.45 |  | 0.45 |  | 0.45 |  | 0.5 |  | 0.5 |  | 0.5
| 21 | 18 | 0.15 | 0.3 |  | 0.4 |  | 0.4 |  | 0.45 | 0.45 |  | 0.45 |  | 0.45 |  | 0.45 |  | 0.45 |  | 0.45 |  | 0.5 |  | 0.5 |  | 0.5
| 21 | 17 | 0.25 | 0.35 |  | 0.5 |  | 0.45 |  | 0.45 | 0.45 |  | 0.45 |  | 0.45 |  | 0.45 |  | 0.45 |  | 0.5 |  | 0.5 |  | 0.5 |  | 0.5
| 21 | 16 | 0.3 | 0.4 |  | 0.5 |  | 0.45 |  | 0.45 | 0.45 |  | 0.45 |  | 0.5 |  | 0.5 |  | 0.5 |  | 0.5 |  | 0.5 |  | 0.5 |  | 0.5
| 21 | 15 | 0.35 | 0.4 |  | 0.55 |  | 0.45 |  | 0.45 | 0.45 |  | 0.5 |  | 0.5 |  | 0.5 |  | 0.5 |  | 0.5 |  | 0.5 |  | 0.5 |  | 0.5
| 21 | 14 | 0.35 | 0.45 |  | 0.55 |  | 0.45 |  | 0.5 | 0.5 |  | 0.5 |  | 0.5 |  | 0.5 |  | 0.5 |  | 0.5 |  | 0.5 |  | 0.5 |  | 0.5
| 21 | 13 | 0.45 | 0.45 |  | 0.55 |  | 0.45 |  | 0.5 | 0.5 |  | 0.5 |  | 0.5 |  | 0.5 |  | 0.5 |  | 0.5 |  | 0.5 |  | 0.5 |  | 0.5
| 21 | 12 | 0.45 | 0.45 |  | 0.55 |  | 0.45 |  | 0.5 | 0.5 |  | 0.5 |  | 0.5 |  | 0.5 |  | 0.5 |  | 0.5 |  | 0.5 |  | 0.5 |  | 0.5
| 21 | 11 | 0.45 | 0.45 |  | 0.55 |  | 0.45 |  | 0.5 | 0.5 |  | 0.5 |  | 0.5 |  | 0.5 |  | 0.5 |  | 0.5 |  | 0.5 |  | 0.5 |  | 0.5
| 21 | 10 | 0.45 | 0.45 |  | 0.55 |  | 0.45 |  | 0.5 | 0.5 |  | 0.5 |  | 0.5 |  | 0.5 |  | 0.5 |  | 0.5 |  | 0.5 |  | 0.5 |  | 0.5
| 21 | 9 | 0.45 | 0.45 |  | 0.55 |  | 0.45 |  | 0.5 | 0.5 |  | 0.5 |  | 0.5 |  | 0.5 |  | 0.5 |  | 0.5 |  | 0.5 |  | 0.5 |  | 0.5
| 21 | 8 | 0.45 | 0.45 |  | 0.55 |  | 0.45 |  | 0.5 | 0.5 |  | 0.5 |  | 0.5 |  | 0.5 |  | 0.5 |  | 0.5 |  | 0.5 |  | 0.5 |  | 0.5
| 21 | 7 | 0.45 | 0.45 |  | 0.55 |  | 0.45 |  | 0.5 | 0.5 |  | 0.5 |  | 0.5 |  | 0.5 |  | 0.5 |  | 0.5 |  | 0.5 |  | 0.5 |  | 0.5
| 21 | 6 | 0.45 | 0.45 |  | 0.55 |  | 0.45 |  | 0.5 | 0.5 |  | 0.5 |  | 0.5 |  | 0.5 |  | 0.5 |  | 0.5 |  | 0.5 |  | 0.5 |  | 0.5
| 21 | 5 | 0.45 | 0.45 |  | 0.55 |  | 0.45 |  | 0.5 | 0.5 |  | 0.5 |  | 0.5 |  | 0.5 |  | 0.5 |  | 0.5 |  | 0.5 |  | 0.5 |  | 0.5
| 21 | 4 | 0.55 | 0.5 |  | 0.5 |  | 0.5 |  | 0.5 | 0.5 |  | 0.5 |  | 0.5 |  | 0.5 |  | 0.5 |  | 0.5 |  | 0.5 |  | 0.5 |  | 0.5
| 21 | 3 | 0.65 | 0.55 |  | 0.5 |  | 0.5 |  | 0.5 | 0.5 |  | 0.5 |  | 0.5 |  | 0.5 |  | 0.5 |  | 0.5 |  | 0.5 |  | 0.5 |  | 0.5
| 21 | 2 | 0.9 | 0.7 |  | 0.6 |  | 0.55 |  | 0.55 | 0.55 |  | 0.55 |  | 0.5 |  | 0.5 |  | 0.5 |  | 0.5 |  | 0.5 |  | 0.5 |  | 0.5
| 21 | 1 | 1.35 | 1.05 |  | 0.9 |  | 0.8 |  | 0.75 | 0.7 |  | 0.7 |  | 0.7 |  | 0.65 |  | 0.65 |  | 0.6 |  | 0.55 |  | 0.55 |  | 0.55
| 22 | 22 | -0.3 | 0 |  | 0.15 |  | 0.2 |  | 0.25 | 0.3 |  | 0.3 |  | 0.3 |  | 0.35 |  | 0.35 |  | 0.4 |  | 0.45 |  | 0.45 |  | 0.45
| 22 | 21 | -0.1 | 0.2 |  | 0.25 |  | 0.3 |  | 0.35 | 0.4 |  | 0.4 |  | 0.4 |  | 0.4 |  | 0.4 |  | 0.45 |  | 0.45 |  | 0.45 |  | 0.5
| 22 | 20 | 0.05 | 0.25 |  | 0.35 |  | 0.4 |  | 0.4 | 0.4 |  | 0.45 |  | 0.45 |  | 0.45 |  | 0.45 |  | 0.45 |  | 0.5 |  | 0.5 |  | 0.5
| 22 | 19 | 0.15 | 0.3 |  | 0.4 |  | 0.4 |  | 0.45 | 0.45 |  | 0.45 |  | 0.45 |  | 0.45 |  | 0.45 |  | 0.45 |  | 0.5 |  | 0.5 |  | 0.5
| 22 | 18 | 0.25 | 0.35 |  | 0.5 |  | 0.45 |  | 0.45 | 0.45 |  | 0.45 |  | 0.45 |  | 0.45 |  | 0.45 |  | 0.5 |  | 0.5 |  | 0.5 |  | 0.5
| 22 | 17 | 0.3 | 0.4 |  | 0.5 |  | 0.45 |  | 0.45 | 0.45 |  | 0.45 |  | 0.5 |  | 0.5 |  | 0.5 |  | 0.5 |  | 0.5 |  | 0.5 |  | 0.5
| 22 | 16 | 0.35 | 0.4 |  | 0.55 |  | 0.45 |  | 0.45 | 0.45 |  | 0.5 |  | 0.5 |  | 0.5 |  | 0.5 |  | 0.5 |  | 0.5 |  | 0.5 |  | 0.5
| 22 | 15 | 0.35 | 0.45 |  | 0.55 |  | 0.45 |  | 0.5 | 0.5 |  | 0.5 |  | 0.5 |  | 0.5 |  | 0.5 |  | 0.5 |  | 0.5 |  | 0.5 |  | 0.5
| 22 | 14 | 0.45 | 0.45 |  | 0.55 |  | 0.45 |  | 0.5 | 0.5 |  | 0.5 |  | 0.5 |  | 0.5 |  | 0.5 |  | 0.5 |  | 0.5 |  | 0.5 |  | 0.5
| 22 | 13 | 0.45 | 0.45 |  | 0.55 |  | 0.45 |  | 0.5 | 0.5 |  | 0.5 |  | 0.5 |  | 0.5 |  | 0.5 |  | 0.5 |  | 0.5 |  | 0.5 |  | 0.5
| 22 | 12 | 0.45 | 0.45 |  | 0.55 |  | 0.45 |  | 0.5 | 0.5 |  | 0.5 |  | 0.5 |  | 0.5 |  | 0.5 |  | 0.5 |  | 0.5 |  | 0.5 |  | 0.5
| 22 | 11 | 0.45 | 0.45 |  | 0.55 |  | 0.45 |  | 0.5 | 0.5 |  | 0.5 |  | 0.5 |  | 0.5 |  | 0.5 |  | 0.5 |  | 0.5 |  | 0.5 |  | 0.5
| 22 | 10 | 0.45 | 0.45 |  | 0.55 |  | 0.45 |  | 0.5 | 0.5 |  | 0.5 |  | 0.5 |  | 0.5 |  | 0.5 |  | 0.5 |  | 0.5 |  | 0.5 |  | 0.5
| 22 | 9 | 0.45 | 0.45 |  | 0.55 |  | 0.45 |  | 0.5 | 0.5 |  | 0.5 |  | 0.5 |  | 0.5 |  | 0.5 |  | 0.5 |  | 0.5 |  | 0.5 |  | 0.5
| 22 | 8 | 0.45 | 0.45 |  | 0.55 |  | 0.45 |  | 0.5 | 0.5 |  | 0.5 |  | 0.5 |  | 0.5 |  | 0.5 |  | 0.5 |  | 0.5 |  | 0.5 |  | 0.5
| 22 | 7 | 0.45 | 0.45 |  | 0.55 |  | 0.45 |  | 0.5 | 0.5 |  | 0.5 |  | 0.5 |  | 0.5 |  | 0.5 |  | 0.5 |  | 0.5 |  | 0.5 |  | 0.5
| 22 | 6 | 0.45 | 0.45 |  | 0.55 |  | 0.45 |  | 0.5 | 0.5 |  | 0.5 |  | 0.5 |  | 0.5 |  | 0.5 |  | 0.5 |  | 0.5 |  | 0.5 |  | 0.5
| 22 | 5 | 0.45 | 0.45 |  | 0.55 |  | 0.45 |  | 0.5 | 0.5 |  | 0.5 |  | 0.5 |  | 0.5 |  | 0.5 |  | 0.5 |  | 0.5 |  | 0.5 |  | 0.5
| 22 | 4 | 0.55 | 0.5 |  | 0.5 |  | 0.5 |  | 0.5 | 0.5 |  | 0.5 |  | 0.5 |  | 0.5 |  | 0.5 |  | 0.5 |  | 0.5 |  | 0.5 |  | 0.5
| 22 | 3 | 0.65 | 0.55 |  | 0.5 |  | 0.5 |  | 0.5 | 0.5 |  | 0.5 |  | 0.5 |  | 0.5 |  | 0.5 |  | 0.5 |  | 0.5 |  | 0.5 |  | 0.5
| 22 | 2 | 0.9 | 0.7 |  | 0.6 |  | 0.55 |  | 0.55 | 0.55 |  | 0.55 |  | 0.5 |  | 0.5 |  | 0.5 |  | 0.5 |  | 0.5 |  | 0.5 |  | 0.5
| 22 | 1 | 1.35 | 1.05 |  | 0.9 |  | 0.8 |  | 0.75 | 0.7 |  | 0.7 |  | 0.7 |  | 0.65 |  | 0.65 |  | 0.6 |  | 0.55 |  | 0.55 |  | 0.55
| 23 | 23 | -0.3 | 0 |  | 0.15 |  | 0.2 |  | 0.25 | 0.3 |  | 0.3 |  | 0.3 |  | 0.35 |  | 0.35 |  | 0.4 |  | 0.45 |  | 0.45 |  | 0.45
| 23 | 22 | -0.1 | 0.2 |  | 0.25 |  | 0.3 |  | 0.35 | 0.4 |  | 0.4 |  | 0.4 |  | 0.4 |  | 0.4 |  | 0.45 |  | 0.45 |  | 0.45 |  | 0.5
| 23 | 21 | 0.05 | 0.25 |  | 0.35 |  | 0.4 |  | 0.4 | 0.4 |  | 0.45 |  | 0.45 |  | 0.45 |  | 0.45 |  | 0.45 |  | 0.5 |  | 0.5 |  | 0.5
| 23 | 20 | 0.15 | 0.3 |  | 0.4 |  | 0.4 |  | 0.45 | 0.45 |  | 0.45 |  | 0.45 |  | 0.45 |  | 0.45 |  | 0.45 |  | 0.5 |  | 0.5 |  | 0.5
| 23 | 19 | 0.25 | 0.35 |  | 0.5 |  | 0.45 |  | 0.45 | 0.45 |  | 0.45 |  | 0.45 |  | 0.45 |  | 0.45 |  | 0.5 |  | 0.5 |  | 0.5 |  | 0.5
| 23 | 18 | 0.3 | 0.4 |  | 0.5 |  | 0.45 |  | 0.45 | 0.45 |  | 0.45 |  | 0.5 |  | 0.5 |  | 0.5 |  | 0.5 |  | 0.5 |  | 0.5 |  | 0.5
| 23 | 17 | 0.35 | 0.4 |  | 0.55 |  | 0.45 |  | 0.45 | 0.45 |  | 0.5 |  | 0.5 |  | 0.5 |  | 0.5 |  | 0.5 |  | 0.5 |  | 0.5 |  | 0.5
| 23 | 16 | 0.35 | 0.45 |  | 0.55 |  | 0.45 |  | 0.5 | 0.5 |  | 0.5 |  | 0.5 |  | 0.5 |  | 0.5 |  | 0.5 |  | 0.5 |  | 0.5 |  | 0.5
| 23 | 15 | 0.45 | 0.45 |  | 0.55 |  | 0.45 |  | 0.5 | 0.5 |  | 0.5 |  | 0.5 |  | 0.5 |  | 0.5 |  | 0.5 |  | 0.5 |  | 0.5 |  | 0.5
| 23 | 14 | 0.45 | 0.45 |  | 0.55 |  | 0.45 |  | 0.5 | 0.5 |  | 0.5 |  | 0.5 |  | 0.5 |  | 0.5 |  | 0.5 |  | 0.5 |  | 0.5 |  | 0.5
| 23 | 13 | 0.45 | 0.45 |  | 0.55 |  | 0.45 |  | 0.5 | 0.5 |  | 0.5 |  | 0.5 |  | 0.5 |  | 0.5 |  | 0.5 |  | 0.5 |  | 0.5 |  | 0.5
| 23 | 12 | 0.45 | 0.45 |  | 0.55 |  | 0.45 |  | 0.5 | 0.5 |  | 0.5 |  | 0.5 |  | 0.5 |  | 0.5 |  | 0.5 |  | 0.5 |  | 0.5 |  | 0.5
| 23 | 11 | 0.45 | 0.45 |  | 0.55 |  | 0.45 |  | 0.5 | 0.5 |  | 0.5 |  | 0.5 |  | 0.5 |  | 0.5 |  | 0.5 |  | 0.5 |  | 0.5 |  | 0.5
| 23 | 10 | 0.45 | 0.45 |  | 0.55 |  | 0.45 |  | 0.5 | 0.5 |  | 0.5 |  | 0.5 |  | 0.5 |  | 0.5 |  | 0.5 |  | 0.5 |  | 0.5 |  | 0.5
| 23 | 9 | 0.45 | 0.45 |  | 0.55 |  | 0.45 |  | 0.5 | 0.5 |  | 0.5 |  | 0.5 |  | 0.5 |  | 0.5 |  | 0.5 |  | 0.5 |  | 0.5 |  | 0.5
| 23 | 8 | 0.45 | 0.45 |  | 0.55 |  | 0.45 |  | 0.5 | 0.5 |  | 0.5 |  | 0.5 |  | 0.5 |  | 0.5 |  | 0.5 |  | 0.5 |  | 0.5 |  | 0.5
| 23 | 7 | 0.45 | 0.45 |  | 0.55 |  | 0.45 |  | 0.5 | 0.5 |  | 0.5 |  | 0.5 |  | 0.5 |  | 0.5 |  | 0.5 |  | 0.5 |  | 0.5 |  | 0.5
| 23 | 6 | 0.45 | 0.45 |  | 0.55 |  | 0.45 |  | 0.5 | 0.5 |  | 0.5 |  | 0.5 |  | 0.5 |  | 0.5 |  | 0.5 |  | 0.5 |  | 0.5 |  | 0.5
| 23 | 5 | 0.45 | 0.45 |  | 0.55 |  | 0.45 |  | 0.5 | 0.5 |  | 0.5 |  | 0.5 |  | 0.5 |  | 0.5 |  | 0.5 |  | 0.5 |  | 0.5 |  | 0.5
| 23 | 4 | 0.55 | 0.5 |  | 0.5 |  | 0.5 |  | 0.5 | 0.5 |  | 0.5 |  | 0.5 |  | 0.5 |  | 0.5 |  | 0.5 |  | 0.5 |  | 0.5 |  | 0.5
| 23 | 3 | 0.65 | 0.55 |  | 0.5 |  | 0.5 |  | 0.5 | 0.5 |  | 0.5 |  | 0.5 |  | 0.5 |  | 0.5 |  | 0.5 |  | 0.5 |  | 0.5 |  | 0.5
| 23 | 2 | 0.9 | 0.7 |  | 0.6 |  | 0.55 |  | 0.55 | 0.55 |  | 0.55 |  | 0.5 |  | 0.5 |  | 0.5 |  | 0.5 |  | 0.5 |  | 0.5 |  | 0.5
| 23 | 1 | 1.35 | 1.05 |  | 0.9 |  | 0.8 |  | 0.75 | 0.7 |  | 0.7 |  | 0.7 |  | 0.65 |  | 0.65 |  | 0.6 |  | 0.55 |  | 0.55 |  | 0.55
| 24 | 24 | -0.3 | 0 |  | 0.15 |  | 0.2 |  | 0.25 | 0.3 |  | 0.3 |  | 0.3 |  | 0.35 |  | 0.35 |  | 0.4 |  | 0.45 |  | 0.45 |  | 0.45
| 24 | 23 | -0.1 | 0.2 |  | 0.25 |  | 0.3 |  | 0.35 | 0.4 |  | 0.4 |  | 0.4 |  | 0.4 |  | 0.4 |  | 0.45 |  | 0.45 |  | 0.45 |  | 0.5
| 24 | 22 | 0.05 | 0.25 |  | 0.35 |  | 0.4 |  | 0.4 | 0.4 |  | 0.45 |  | 0.45 |  | 0.45 |  | 0.45 |  | 0.45 |  | 0.5 |  | 0.5 |  | 0.5
| 24 | 21 | 0.15 | 0.3 |  | 0.4 |  | 0.4 |  | 0.45 | 0.45 |  | 0.45 |  | 0.45 |  | 0.45 |  | 0.45 |  | 0.45 |  | 0.5 |  | 0.5 |  | 0.5
| 24 | 20 | 0.25 | 0.35 |  | 0.5 |  | 0.45 |  | 0.45 | 0.45 |  | 0.45 |  | 0.45 |  | 0.45 |  | 0.45 |  | 0.5 |  | 0.5 |  | 0.5 |  | 0.5
| 24 | 19 | 0.3 | 0.4 |  | 0.5 |  | 0.45 |  | 0.45 | 0.45 |  | 0.45 |  | 0.5 |  | 0.5 |  | 0.5 |  | 0.5 |  | 0.5 |  | 0.5 |  | 0.5
| 24 | 18 | 0.35 | 0.4 |  | 0.55 |  | 0.45 |  | 0.45 | 0.45 |  | 0.5 |  | 0.5 |  | 0.5 |  | 0.5 |  | 0.5 |  | 0.5 |  | 0.5 |  | 0.5
| 24 | 17 | 0.35 | 0.45 |  | 0.55 |  | 0.45 |  | 0.5 | 0.5 |  | 0.5 |  | 0.5 |  | 0.5 |  | 0.5 |  | 0.5 |  | 0.5 |  | 0.5 |  | 0.5
| 24 | 16 | 0.45 | 0.45 |  | 0.55 |  | 0.45 |  | 0.5 | 0.5 |  | 0.5 |  | 0.5 |  | 0.5 |  | 0.5 |  | 0.5 |  | 0.5 |  | 0.5 |  | 0.5
| 24 | 15 | 0.45 | 0.45 |  | 0.55 |  | 0.45 |  | 0.5 | 0.5 |  | 0.5 |  | 0.5 |  | 0.5 |  | 0.5 |  | 0.5 |  | 0.5 |  | 0.5 |  | 0.5
| 24 | 14 | 0.45 | 0.45 |  | 0.55 |  | 0.45 |  | 0.5 | 0.5 |  | 0.5 |  | 0.5 |  | 0.5 |  | 0.5 |  | 0.5 |  | 0.5 |  | 0.5 |  | 0.5
| 24 | 13 | 0.45 | 0.45 |  | 0.55 |  | 0.45 |  | 0.5 | 0.5 |  | 0.5 |  | 0.5 |  | 0.5 |  | 0.5 |  | 0.5 |  | 0.5 |  | 0.5 |  | 0.5
| 24 | 12 | 0.45 | 0.45 |  | 0.55 |  | 0.45 |  | 0.5 | 0.5 |  | 0.5 |  | 0.5 |  | 0.5 |  | 0.5 |  | 0.5 |  | 0.5 |  | 0.5 |  | 0.5
| 24 | 11 | 0.45 | 0.45 |  | 0.55 |  | 0.45 |  | 0.5 | 0.5 |  | 0.5 |  | 0.5 |  | 0.5 |  | 0.5 |  | 0.5 |  | 0.5 |  | 0.5 |  | 0.5
| 24 | 10 | 0.45 | 0.45 |  | 0.55 |  | 0.45 |  | 0.5 | 0.5 |  | 0.5 |  | 0.5 |  | 0.5 |  | 0.5 |  | 0.5 |  | 0.5 |  | 0.5 |  | 0.5
| 24 | 9 | 0.45 | 0.45 |  | 0.55 |  | 0.45 |  | 0.5 | 0.5 |  | 0.5 |  | 0.5 |  | 0.5 |  | 0.5 |  | 0.5 |  | 0.5 |  | 0.5 |  | 0.5
| 24 | 8 | 0.45 | 0.45 |  | 0.55 |  | 0.45 |  | 0.5 | 0.5 |  | 0.5 |  | 0.5 |  | 0.5 |  | 0.5 |  | 0.5 |  | 0.5 |  | 0.5 |  | 0.5
| 24 | 7 | 0.45 | 0.45 |  | 0.55 |  | 0.45 |  | 0.5 | 0.5 |  | 0.5 |  | 0.5 |  | 0.5 |  | 0.5 |  | 0.5 |  | 0.5 |  | 0.5 |  | 0.5
| 24 | 6 | 0.45 | 0.45 |  | 0.55 |  | 0.45 |  | 0.5 | 0.5 |  | 0.5 |  | 0.5 |  | 0.5 |  | 0.5 |  | 0.5 |  | 0.5 |  | 0.5 |  | 0.5
| 24 | 5 | 0.45 | 0.45 |  | 0.55 |  | 0.45 |  | 0.5 | 0.5 |  | 0.5 |  | 0.5 |  | 0.5 |  | 0.5 |  | 0.5 |  | 0.5 |  | 0.5 |  | 0.5
| 24 | 4 | 0.55 | 0.5 |  | 0.5 |  | 0.5 |  | 0.5 | 0.5 |  | 0.5 |  | 0.5 |  | 0.5 |  | 0.5 |  | 0.5 |  | 0.5 |  | 0.5 |  | 0.5
| 24 | 3 | 0.65 | 0.55 |  | 0.5 |  | 0.5 |  | 0.5 | 0.5 |  | 0.5 |  | 0.5 |  | 0.5 |  | 0.5 |  | 0.5 |  | 0.5 |  | 0.5 |  | 0.5
| 24 | 2 | 0.9 | 0.7 |  | 0.6 |  | 0.55 |  | 0.55 | 0.55 |  | 0.55 |  | 0.5 |  | 0.5 |  | 0.5 |  | 0.5 |  | 0.5 |  | 0.5 |  | 0.5
| 24 | 1 | 1.35 | 1.05 |  | 0.9 |  | 0.8 |  | 0.75 | 0.7 |  | 0.7 |  | 0.7 |  | 0.65 |  | 0.65 |  | 0.6 |  | 0.55 |  | 0.55 |  | 0.55
| 25 | 25 | -0.3 | 0 |  | 0.15 |  | 0.2 |  | 0.25 | 0.3 |  | 0.3 |  | 0.3 |  | 0.35 |  | 0.35 |  | 0.4 |  | 0.45 |  | 0.45 |  | 0.45
| 25 | 24 | -0.1 | 0.2 |  | 0.25 |  | 0.3 |  | 0.35 | 0.4 |  | 0.4 |  | 0.4 |  | 0.4 |  | 0.4 |  | 0.45 |  | 0.45 |  | 0.45 |  | 0.5
| 25 | 23 | 0.05 | 0.25 |  | 0.35 |  | 0.4 |  | 0.4 | 0.4 |  | 0.45 |  | 0.45 |  | 0.45 |  | 0.45 |  | 0.45 |  | 0.5 |  | 0.5 |  | 0.5
| 25 | 22 | 0.15 | 0.3 |  | 0.4 |  | 0.4 |  | 0.45 | 0.45 |  | 0.45 |  | 0.45 |  | 0.45 |  | 0.45 |  | 0.45 |  | 0.5 |  | 0.5 |  | 0.5
| 25 | 21 | 0.25 | 0.35 |  | 0.5 |  | 0.45 |  | 0.45 | 0.45 |  | 0.45 |  | 0.45 |  | 0.45 |  | 0.45 |  | 0.5 |  | 0.5 |  | 0.5 |  | 0.5
| 25 | 20 | 0.3 | 0.4 |  | 0.5 |  | 0.45 |  | 0.45 | 0.45 |  | 0.45 |  | 0.5 |  | 0.5 |  | 0.5 |  | 0.5 |  | 0.5 |  | 0.5 |  | 0.5
| 25 | 19 | 0.35 | 0.4 |  | 0.55 |  | 0.45 |  | 0.45 | 0.45 |  | 0.5 |  | 0.5 |  | 0.5 |  | 0.5 |  | 0.5 |  | 0.5 |  | 0.5 |  | 0.5
| 25 | 18 | 0.35 | 0.45 |  | 0.55 |  | 0.45 |  | 0.5 | 0.5 |  | 0.5 |  | 0.5 |  | 0.5 |  | 0.5 |  | 0.5 |  | 0.5 |  | 0.5 |  | 0.5
| 25 | 17 | 0.45 | 0.45 |  | 0.55 |  | 0.45 |  | 0.5 | 0.5 |  | 0.5 |  | 0.5 |  | 0.5 |  | 0.5 |  | 0.5 |  | 0.5 |  | 0.5 |  | 0.5
| 25 | 16 | 0.45 | 0.45 |  | 0.55 |  | 0.45 |  | 0.5 | 0.5 |  | 0.5 |  | 0.5 |  | 0.5 |  | 0.5 |  | 0.5 |  | 0.5 |  | 0.5 |  | 0.5
| 25 | 15 | 0.45 | 0.45 |  | 0.55 |  | 0.45 |  | 0.5 | 0.5 |  | 0.5 |  | 0.5 |  | 0.5 |  | 0.5 |  | 0.5 |  | 0.5 |  | 0.5 |  | 0.5
| 25 | 14 | 0.45 | 0.45 |  | 0.55 |  | 0.45 |  | 0.5 | 0.5 |  | 0.5 |  | 0.5 |  | 0.5 |  | 0.5 |  | 0.5 |  | 0.5 |  | 0.5 |  | 0.5
| 25 | 13 | 0.45 | 0.45 |  | 0.55 |  | 0.45 |  | 0.5 | 0.5 |  | 0.5 |  | 0.5 |  | 0.5 |  | 0.5 |  | 0.5 |  | 0.5 |  | 0.5 |  | 0.5
| 25 | 12 | 0.45 | 0.45 |  | 0.55 |  | 0.45 |  | 0.5 | 0.5 |  | 0.5 |  | 0.5 |  | 0.5 |  | 0.5 |  | 0.5 |  | 0.5 |  | 0.5 |  | 0.5
| 25 | 11 | 0.45 | 0.45 |  | 0.55 |  | 0.45 |  | 0.5 | 0.5 |  | 0.5 |  | 0.5 |  | 0.5 |  | 0.5 |  | 0.5 |  | 0.5 |  | 0.5 |  | 0.5
| 25 | 10 | 0.45 | 0.45 |  | 0.55 |  | 0.45 |  | 0.5 | 0.5 |  | 0.5 |  | 0.5 |  | 0.5 |  | 0.5 |  | 0.5 |  | 0.5 |  | 0.5 |  | 0.5
| 25 | 9 | 0.45 | 0.45 |  | 0.55 |  | 0.45 |  | 0.5 | 0.5 |  | 0.5 |  | 0.5 |  | 0.5 |  | 0.5 |  | 0.5 |  | 0.5 |  | 0.5 |  | 0.5
| 25 | 8 | 0.45 | 0.45 |  | 0.55 |  | 0.45 |  | 0.5 | 0.5 |  | 0.5 |  | 0.5 |  | 0.5 |  | 0.5 |  | 0.5 |  | 0.5 |  | 0.5 |  | 0.5
| 25 | 7 | 0.45 | 0.45 |  | 0.55 |  | 0.45 |  | 0.5 | 0.5 |  | 0.5 |  | 0.5 |  | 0.5 |  | 0.5 |  | 0.5 |  | 0.5 |  | 0.5 |  | 0.5
| 25 | 6 | 0.45 | 0.45 |  | 0.55 |  | 0.45 |  | 0.5 | 0.5 |  | 0.5 |  | 0.5 |  | 0.5 |  | 0.5 |  | 0.5 |  | 0.5 |  | 0.5 |  | 0.5
| 25 | 5 | 0.45 | 0.45 |  | 0.55 |  | 0.45 |  | 0.5 | 0.5 |  | 0.5 |  | 0.5 |  | 0.5 |  | 0.5 |  | 0.5 |  | 0.5 |  | 0.5 |  | 0.5
| 25 | 4 | 0.55 | 0.5 |  | 0.5 |  | 0.5 |  | 0.5 | 0.5 |  | 0.5 |  | 0.5 |  | 0.5 |  | 0.5 |  | 0.5 |  | 0.5 |  | 0.5 |  | 0.5
| 25 | 3 | 0.65 | 0.55 |  | 0.5 |  | 0.5 |  | 0.5 | 0.5 |  | 0.5 |  | 0.5 |  | 0.5 |  | 0.5 |  | 0.5 |  | 0.5 |  | 0.5 |  | 0.5
| 25 | 2 | 0.9 | 0.7 |  | 0.6 |  | 0.55 |  | 0.55 | 0.55 |  | 0.55 |  | 0.5 |  | 0.5 |  | 0.5 |  | 0.5 |  | 0.5 |  | 0.5 |  | 0.5
| 25 | 1 | 1.35 | 1.05 |  | 0.9 |  | 0.8 |  | 0.75 | 0.7 |  | 0.7 |  | 0.7 |  | 0.65 |  | 0.65 |  | 0.6 |  | 0.55 |  | 0.55 |  | 0.55
kiriş tashih terimi y1 (kolonların alt ve üst katlardaki bağlandığı kirişlerin rijitliklerinin farklı olmasının tesirini kapsayan y1 düzeltme terimi)
| a1 |  | k¯
|  |  | 0.1 | 0.2 |  | 0.3 |  | 0.4 |  | 0.5 | 0.6 |  | 0.7 |  | 0.8 |  | 0.9 |  | 1 |  | 2 |  | 3 |  | 4 |  | 5
| 0.4 |  | 0.55 | 0.4 |  | 0.3 |  | 0.25 |  | 0.2 | 0.2 |  | 0.2 |  | 0.15 |  | 0.15 |  | 0.15 |  | 0.05 |  | 0.05 |  | 0.05 |  | 0.05
| 0.5 |  | 0.45 | 0.3 |  | 0.2 |  | 0.2 |  | 0.15 | 0.15 |  | 0.15 |  | 0.1 |  | 0.1 |  | 0.1 |  | 0.05 |  | 0.05 |  | 0.05 |  | 0.05
| 0.6 |  | 0.3 | 0.2 |  | 0.15 |  | 0.15 |  | 0.1 | 0.1 |  | 0.1 |  | 0.1 |  | 0.05 |  | 0.05 |  | 0.05 |  | 0.05 |  | 0 |  | 0
| 0.7 |  | 0.2 | 0.15 |  | 0.1 |  | 0.1 |  | 0.1 | 0.05 |  | 0.05 |  | 0.05 |  | 0.05 |  | 0.05 |  | 0.05 |  | 0 |  | 0 |  | 0
| 0.8 |  | 0.15 | 0.1 |  | 0.05 |  | 0.05 |  | 0.05 | 0.05 |  | 0.05 |  | 0.05 |  | 0.05 |  | 0 |  | 0 |  | 0 |  | 0 |  | 0
| 0.9 |  | 0.05 | 0.05 |  | 0.05 |  | 0.05 |  | 0 | 0 |  | 0 |  | 0 |  | 0 |  | 0 |  | 0 |  | 0 |  | 0 |  | 0
|  | Kb1 | Kb2 | Kbo=Kb1+Kb2 |  |  |  | a1=Kbo / Kbu |  |  | en alt kat için y1=0
|  | Kb3 | Kb4 | Kbu=Kb3+Kb4 |  |  |  | Kbo>Kbu ise |  |  | a1=Kbu / Kbo oranını alarak bulunacak y1'i (-) işaretle alınız.
üst kat tashih terimi y2 ve alt kat tashih terimi y3 (sırasıyla üst ve alt kolonların hesaplanan kat kolonlarına nazaran farklı boyda olmasının tesirlerini içine alan y2 ve y3 düzeltme terimleri)
| a2 |  | k¯
|  |  | 0.1 | 0.2 |  | 0.3 |  | 0.4 |  | 0.5 | 0.6 |  | 0.7 |  | 0.8 |  | 0.9 |  | 1 |  | 2 |  | 3 |  | 4 |  | 5
| 0.4 |  | -0.15 | -0.1 |  | -0.1 |  | -0.05 |  | -0.05 | -0.05 |  | -0.05 |  | -0.05 |  | -0.05 |  | -0.05 |  | 0 |  | 0 |  | 0 |  | 0
| 0.6 |  | -0.1 | -0.05 |  | -0.05 |  | -0.05 |  | -0.05 | -0.05 |  | -0.05 |  | -0.05 |  | -0.05 |  | 0 |  | 0 |  | 0 |  | 0 |  | 0
| 0.8 |  | -0.05 | -0.05 |  | -0.05 |  | 0 |  | 0 | 0 |  | 0 |  | 0 |  | 0 |  | 0 |  | 0 |  | 0 |  | 0 |  | 0
| 1 |  | 0 | 0 |  | 0 |  | 0 |  | 0 | 0 |  | 0 |  | 0 |  | 0 |  | 0 |  | 0 |  | 0 |  | 0 |  | 0
| 1.2 |  | 0.05 | 0.05 |  | 0.05 |  | 0 |  | 0 | 0 |  | 0 |  | 0 |  | 0 |  | 0 |  | 0 |  | 0 |  | 0 |  | 0
| 1.4 |  | 0.1 | 0.05 |  | 0.05 |  | 0.05 |  | 0.05 | 0.05 |  | 0.05 |  | 0.05 |  | 0.05 |  | 0 |  | 0 |  | 0 |  | 0 |  | 0
| 1.6 |  | 0.15 | 0.1 |  | 0.1 |  | 0.05 |  | 0.05 | 0.05 |  | 0.05 |  | 0.05 |  | 0.05 |  | 0.05 |  | 0 |  | 0 |  | 0 |  | 0
| 1.8 |  | 0.2 | 0.15 |  | 0.1 |  | 0.1 |  | 0.1 | 0.05 |  | 0.05 |  | 0.05 |  | 0.05 |  | 0.05 |  | 0.05 |  | 0 |  | 0 |  | 0
| 2 |  | 0.25 | 0.15 |  | 0.15 |  | 0.1 |  | 0.1 | 0.1 |  | 0.1 |  | 0.1 |  | 0.05 |  | 0.05 |  | 0.05 |  | 0.05 |  | 0 |  | 0
| a3 |  | k¯
|  |  | 0.1 | 0.2 |  | 0.3 |  | 0.4 |  | 0.5 | 0.6 |  | 0.7 |  | 0.8 |  | 0.9 |  | 1 |  | 2 |  | 3 |  | 4 |  | 5
| 0.4 |  | 0.15 | 0.1 |  | 0.1 |  | 0.05 |  | 0.05 | 0.05 |  | 0.05 |  | 0.05 |  | 0.05 |  | 0.05 |  | 0 |  | 0 |  | 0 |  | 0
| 0.6 |  | 0.1 | 0.05 |  | 0.05 |  | 0.05 |  | 0.05 | 0.05 |  | 0.05 |  | 0.05 |  | 0.05 |  | 0 |  | 0 |  | 0 |  | 0 |  | 0
| 0.8 |  | 0.05 | 0.05 |  | 0.05 |  | 0 |  | 0 | 0 |  | 0 |  | 0 |  | 0 |  | 0 |  | 0 |  | 0 |  | 0 |  | 0
| 1 |  | 0 | 0 |  | 0 |  | 0 |  | 0 | 0 |  | 0 |  | 0 |  | 0 |  | 0 |  | 0 |  | 0 |  | 0 |  | 0
| 1.2 |  | -0.05 | -0.05 |  | -0.05 |  | 0 |  | 0 | 0 |  | 0 |  | 0 |  | 0 |  | 0 |  | 0 |  | 0 |  | 0 |  | 0
| 1.4 |  | -0.1 | -0.05 |  | -0.05 |  | -0.05 |  | -0.05 | -0.05 |  | -0.05 |  | -0.05 |  | -0.05 |  | 0 |  | 0 |  | 0 |  | 0 |  | 0
| 1.6 |  | -0.15 | -0.1 |  | -0.1 |  | -0.05 |  | -0.05 | -0.05 |  | -0.05 |  | -0.05 |  | -0.05 |  | -0.05 |  | 0 |  | 0 |  | 0 |  | 0
| 1.8 |  | -0.2 | -0.15 |  | -0.1 |  | -0.1 |  | -0.1 | -0.05 |  | -0.05 |  | -0.05 |  | -0.05 |  | -0.05 |  | -0.05 |  | 0 |  | 0 |  | 0
| 2 |  | -0.25 | -0.15 |  | -0.15 |  | -0.1 |  | -0.1 | -0.1 |  | -0.1 |  | -0.1 |  | -0.05 |  | -0.05 |  | -0.05 |  | -0.05 |  | 0 |  | 0
[5 empty] | ho = a2 * h |  |  |  | y2: a2 = ho / h |  |  | kullanılacak
[5 empty] | h | [6 empty] | (en üst kat için y2=0 ve en alt kat için y3=0 alınacak)
[5 empty] | hy = a3 * h |  |  |  | y3: a3 = hy / h |  |  | kullanılacak
S301
K201
kc
k4
k3
k2
k1
kc
k2
k1