## tahkik
DÜŞEY YÜKLERE MARUZ KİRİŞSİZ DÖŞEME ZIMBALAMA TAHKİKİ (inş.müh. Gürcan BERBEROĞLU tel:0532 366 02 04 www.betoncelik.com )
dikkat sadece sarı hücrelere rakam giriniz.
Beton ve donatı şartları :
| fck = C = |  |  | 20 | N/mm² (Mpa.) (beton silindirik karakteristik mukavemeti)
| fyk = S = |  |  | 420 |  | N/mm² (Mpa.) (çelik akma mukavemeti)
| gmc = |  | 1.5 |  |  | (beton malzeme kasayısı)
| fcd = |  | 20 | / | 1.5 |  | = | 13.3333 |  | N/mm²
| gms = |  | 1.15 |  |  | (çelik malzeme kasayısı)
| fyd = |  | 420 |  | / | 1.15 |  | = | 365.2174 |  | N/mm²
| fctk = 0.35 *Ö fck = |  |  |  |  | 0.35 |  | * Ö | 20 | = | 1.5652 |  | N/mm²
| fctd = fctk / gmc = |  |  |  |  | 1.5652 |  | / | 1.5 |  | = | 1.0435 |  | N/mm² | [18 empty] | d' = | 0.025 |  | m
[26 empty] | 0.25 |  | m |  |  |  |  | d= | 0.225 |  | m
kesit a - a
[11 empty] | 880 |  | KN
[14 empty] | 35 |  | KNm
[17 empty] | pas payı d' = |  |  |  | 0.025 |  | m
kolon
[6 empty] | 15.89 |  | KN/m²
152.27 |  | KNm |  |  |  |  | 0.25 |  | m | [11 empty] | 144.83 |  | KNm
[16 empty] | döşeme | [15 empty] | zımbalama çevresi
b
kolon
[14 empty] | 65 |  | KNm | [5 empty] | a | [10 empty] | m |  | m |  | a
[33 empty] | 0.4 |  | 0.625
[11 empty] | 1300 |  | KN
[10 empty] | kesit b - b | [22 empty] | h = |  | h+d =
[11 empty] | 880 |  | KN
[14 empty] | 35 |  | KNm
[27 empty] | b= | 0.4 |  | m
[26 empty] | b + d = |  | 0.625 |  | m
[6 empty] | 15.89 |  | KN/m² | [18 empty] | b
55 |  | KNm |  |  |  |  | 0.25 |  | m | [11 empty] | 85 |  | KNm
[14 empty] | 65 |  | KNm
[11 empty] | 1300 |  | KN
[8 empty] | d = | 0.25 |  | - | 0.025 |  | = | 0.225 |  | m
[8 empty] | Ap = |  | 0.625 |  | * | 0.625 |  | = | 0.39062 |  | m²
[8 empty] | Up = |  | 2 | * ( | 0.625 |  | + | 0.625 |  | ) = | 2.5 |  | m
[8 empty] | Fd = |  | 1300 |  | - | 880 |  | = | 420 |  | KN
[8 empty] | Fa = Pd * Ap = |  |  |  | 15.89 |  | * | 0.39062 |  | = | 6.207 |  | KN
[8 empty] | Vpd = Fd - Fa = |  |  |  | 420 |  | - | 6.207 |  | = | 413.793 |  | KN
[8 empty] | ex = |  | 0.4 |  | * ( | 152.27 |  | - | 144.83 |  | ) / ( | 1300 |  | - | 880 |  | ) = | 0.0070857
[8 empty] | ex = |  | 0.4 |  | * ( | 85 |  | - | 55 |  | ) / ( | 1300 |  | - | 880 |  | ) = | 0.028571
g = 1 / ( 1 + 1,5 * ( ex + ey ) / ( Ö ( b1 * b2 ) ) )
[8 empty] | g = 1 / ( 1 + 1,5 * ( |  |  |  |  | 0.0070857 |  | + | 0.028571 |  | ) / ( Ö ( |  | 0.625 |  | * | 0.625 |  | ) ) ) = |  | 0.92117
[8 empty] | Vpr = g * fctd * Up * d = | [5 empty] | 0.92117 |  | * | 1.0435 |  | * | 2.5 |  | * | 0.225 |  | * | 1000 |  | = | 540.6966 |  | KN
Vpr > Vpd olmalı
[8 empty] | 540.6966 |  | KN | > | 413.793 |  | KN |  | Zımbalama emniyeti sağlanmıştır.
DEPREM VE DÜŞEY YÜKLERİNE MARUZ KİRİŞSİZ DÖŞEME ZIMBALAMA TAHKİKİ (inş.müh. Gürcan BERBEROĞLU tel:0532 366 02 04 www.betoncelik.com )
dikkat sadece sarı hücrelere rakam giriniz.
Beton ve donatı şartları :
| fck = C = |  |  | 20 | N/mm² (Mpa.) (beton silindirik karakteristik mukavemeti)
| fyk = S = |  |  | 420 |  | N/mm² (Mpa.) (çelik akma mukavemeti)
| gmc = |  | 1.5
| fcd = |  | 20 | / | 1.5 |  | = | 13.3333 |  | N/mm²
| gms = |  | 1.15
| fyd = |  | 420 |  | / | 1.15 |  | = | 365.2174 |  | N/mm²
| fctk = 0.35 *Ö fck = |  |  |  |  | 0.35 |  | * Ö | 20 | = | 1.5652 |  | N/mm²
| fctd = fctk / gmc = |  |  |  |  | 1.5652 |  | / | 1.5 |  | = | 1.0435 |  | N/mm² | [18 empty] | d' = | 0.03 |  | m
[26 empty] | 0.35 |  | m |  |  |  |  | d= | 0.32 |  | m
kesit a - a
[11 empty] | 800 |  | KN
[14 empty] | 35 |  | KNm
[17 empty] | pas payı d' = |  |  |  | 0.03 |  | m
kolon
[6 empty] | 10 |  | KN/m²
95 |  | KNm |  |  |  |  | 0.35 |  | m | [11 empty] | 85 |  | KNm
döşeme
zımbalama çevresi
b
kolon
[14 empty] | 65 |  | KNm
[22 empty] | a | [10 empty] | m |  | m |  | a
[11 empty] | 1170 |  | KN | [19 empty] | 0.3 |  | 0.62
kesit b - b
[11 empty] | 800 |  | KN | [19 empty] | h = |  | h+d =
[14 empty] | 35 |  | KNm
[27 empty] | b= | 0.3 |  | m
[26 empty] | b + d = |  | 0.62 |  | m
[6 empty] | 10 |  | KN/m²
b
45 |  | KNm |  |  |  |  | 0.35 |  | m | [11 empty] | 55 |  | KNm
[14 empty] | 65 |  | KNm
[11 empty] | 1170 |  | KN
[8 empty] | d = | 0.35 |  | - | 0.03 |  | = | 0.32 |  | m
[8 empty] | Ap = |  | 0.62 |  | * | 0.62 |  | = | 0.3844 |  | m²
[8 empty] | Up = |  | 2 | * ( | 0.62 |  | + | 0.62 |  | ) = | 2.48 |  | m
[8 empty] | Fd = |  | 1170 |  | - | 800 |  | = | 370 |  | KN
[8 empty] | Fa = Pd * Ap = |  |  |  | 10 |  | * | 0.3844 |  | = | 3.844 |  | KN
[8 empty] | Vpd = Fd - Fa = |  |  |  | 370 |  | - | 3.844 |  | = | 366.156 |  | KN
[8 empty] | ex = |  | 0.4 |  | * ( | 95 |  | + | 85 |  | ) / ( | 1170 |  | - | 800 |  | ) = | 0.19459
[8 empty] | ey = |  | 0.4 |  | * ( | 55 |  | + | 45 |  | ) / ( | 1170 |  | - | 800 |  | ) = | 0.10811
g = 1 / ( 1 + 1,5 * ( ex + ey ) / ( Ö ( b1 * b2 ) ) )
[8 empty] | g = 1 / ( 1 + 1,5 * ( |  |  |  |  | 0.19459 |  | + | 0.10811 |  | ) / ( Ö ( |  | 0.62 |  | * | 0.62 |  | ) ) ) = |  | 0.57725
[8 empty] | Vpr = g * fctd * Up * d = | [5 empty] | 0.57725 |  | * | 1.0435 |  | * | 2.48 |  | * | 0.32 |  | * | 1000 |  | = | 478.0342 |  | KN
Vpr > Vpd olmalı
[8 empty] | 478.0342 |  | KN | > | 366.156 |  | KN |  | Zımbalama emniyeti sağlanmıştır.

## cevre_alan
KOLON KONUMUNA GÖRE ZIMBALAMA ÇEVRESİ VE ALANI HESABI (inş.müh. Gürcan BERBEROĞLU tel:0532 366 02 04 www.betoncelik.com )
dikkat sadece sarı hücrelere rakam giriniz.
[21 empty] | d' = | 0.03 |  | m
[13 empty] | 0.25 |  | m | [5 empty] | d= | 0.22 |  | m |  | Not: TS500 Şubat 2000 madde 8.3.1 Plak kenarına yakın kolonlar ve yük alanları için zımbalama çevresi olarak hesaplarda, Şekilde gösterilen iki seçenekten küçüğü kullanılmalıdır. Plak köşelerine yakın kolonlar ve yük alanları için ise zımbalama çevresi olarak, Şekildeki gösterilen iki seçenekten küçüğü alınmalıdır.
| serbest kenar | [15 empty] | döşeme
kolon
[14 empty] | döşeme | [7 empty] | kolon | [7 empty] | zımbalama çevresi
0.11
zımbalama çevresi
[32 empty] | m |  | m
[32 empty] | 0.55 |  | 0.77
[32 empty] | h = |  | h+d =
|  | 0.11 | [6 empty] | 0.11 | [21 empty] | 0.11
|  |  |  | b= | 0.6 |  | m
[23 empty] | 0.11 |  | b= | 0.4 |  | m | 0.11
|  |  | b + d = |  | 0.82 |  | m
[24 empty] | b + d = |  | 0.62 |  | m
| Up = p * ( b + d ) = p * ( |  |  |  |  | 0.82 |  | ) = | 2.5761 |  | m |  | (zımbalama çevresi) | [9 empty] | Up = |  | 2 | * ( | 0.62 |  | + | 0.77 |  | ) = | 2.78 |  | m | (zımbalama çevresi)
| Ap = p * ( b + d )² / 4 = p * ( | [5 empty] | 0.82 |  | )² / | 4 | = | 0.5281 |  | m² |  | (zımbalama alanı) | [6 empty] | Ap = |  | 0.62 |  | * | 0.77 |  | = | 0.4774 |  | m² |  | (zımbalama alanı)
| serbest kenar | [7 empty] | zımbalama çevresi
|  |  | kolon | [23 empty] | döşeme |  |  |  | zımbalama çevresi
kolon
[9 empty] | 0.06 |  | m | [19 empty] | 0.11
[32 empty] | m |  | m
[8 empty] | m |  |  |  | m | [8 empty] | serbest kenar | [10 empty] | 0.6 |  | 0.82
[8 empty] | 0.6 |  |  |  | 0.77
[32 empty] | h = |  | h+d =
0.11
| 0.08 | [5 empty] | 0.11 |  | 0.11 |  | m
[25 empty] | b= | 0.4 |  | m | 0.11 |  | m
|  | b= | 0.6 |  | m
[25 empty] | b + d / 2 = |  |  | 0.51 |  | m
|  |  | 0.79 |  | m | [6 empty] | döşeme
[23 empty] | Up = |  | 2 | * | 0.51 |  | + | 0.82 |  | = | 1.84 |  | m | (zımbalama çevresi)
[23 empty] | Ap = |  | 0.51 |  | * | 0.82 |  | = | 0.4182 |  | m² |  | (zımbalama alanı)
| Up = | 0.08 |  | + | 0.3 |  | + | 0.3 |  | + | 0.06 |  | + p * |  | 0.82 |  | / | 4 | = | 1.384 |  | m |  | (zımbalama çevresi)
| Ap = | 0.79 |  | * | 0.77 |  | - ( | 0.41 |  | ² - p * |  | 0.41 |  | ² / | 4 | ) = | 0.57223 |  | m² |  | (zımbalama alanı)

## demet_donati
DEMET EŞDEĞER DONATI ÇAPI HESABI (inş.müh. Gürcan BERBEROĞLU tel:0532 366 02 04 www.betoncelik.com )
dikkat sadece sarı hücrelere rakam giriniz.
|  |  | İKİLİ DEMET DONATI | [8 empty] | TS 500 Şubat 2000 madde 9.5.3
18
Øe
18
| Øe = 1,2 * Ø * Ö n |  |  |  |  | (demet eşdeğer donatı çapı)
| Øe = |  | 1.2 | * | 18 |  | * Ö ( |  | 2 | ) = | 30.547 |  | mm
ÜÇLÜ DEMET DONATI
Øe
32
|  |  | Øe = 1,2 * Ø * Ö n |  |  |  |  | (demet eşdeğer donatı çapı)
|  |  | Øe = | 1.2 |  | * | 32 |  | * Ö ( |  | 3 | ) = | 66.5108 | mm
"