## Sheet1
ZEMİN BİRİM HACİM AĞIRLIKLARI HESABI ( inş.müh. Gürcan BERBEROĞLU tel: 0532 366 02 04 www.betoncelik.com )
[10 empty] | 2 * r = |  | 38 |  | mm | [13 empty] | Dikkat sadece sarı hücrelere data girilecek.
Bu hesap Prof.Dr.Adem Doğangün "Deprem-Zemin ve Depreme Dayanıklı Yapı Tasarımı" adlı kitap esas alınmıştır.
mm
76
zeminden alınan standart numune
hacim
[18 empty] | h = |  |  |  | V = p * r² * h
[22 empty] | V = p * |  |  | 19 |  | ² * | 76 | = | 86192.736 | mm3
Doğal zemin
[5 empty] | hava | [11 empty] | mm3
N
[17 empty] | 86192.736 |  |  | 1.5
su
W tüm =
V =
dane
[7 empty] | doğal zemin ağırlığı | [6 empty] | Wtüm = |  |  | 1.5 |  | N
[7 empty] | g = Wtüm / Vtüm = | [5 empty] | 1.5 |  | / | 86192.736 |  |  | = | 1.7403e-05 |  |  | N/mm3
[7 empty] | g = | 17.4029 |  |  | KN/m3 |  |  | (doğal zemin birim hacim ağırlığı)
Kuru zemin
mm3
Wsu + Whava = 0
86192.736
[17 empty] | Wdane = |  |  | 1.3 |  | N
V =
gk = Wkuru(dane) / Vtüm
[7 empty] | gk = |  | 1.3 |  | / | 86192.736 |  |  | = | 1.5082e-05 |  |  | N/mm3
[7 empty] | gk = |  | 15.0825 |  |  | KN/m3 |  |  | (kuru zemin birim hacim ağırlığı)
Doygun zemin
mm3
[17 empty] | Wsu = |  |  | 0.4 |  | N
86192.736
[17 empty] | Wdane = |  |  | 1.3 |  | N
V =
gd = Wdoygun / Vtüm
[7 empty] | gd = |  | 1.7 |  | / | 86192.736 |  |  | = | 1.9723e-05 |  |  | N/mm3
[7 empty] | gd = |  | 19.7232 |  |  | KN/m3 |  |  | (doygun zemin birim hacim ağırlığı)
[5 empty] | YASS | [5 empty] | YASS var. Batık zemin durumu
[17 empty] | Wsu | [8 empty] | YASS = yeraltı su seviyesi
Wdane
[9 empty] | g' = gd - gsu = |  |  |  |  | 19.7232 |  |  | - | 9.81 |  | = | 9.9132 |  |  | KN/m3 |  |  | (batık birim hacim ağırlığı)
Piknometre cam şişeler kullanılarak dane birim hacim ağırlığı tayini
mm3
|  |  | Vb = | 40774.7197 |  |  | mm3 | [9 empty] | Wsu = |  |  | 0.4 |  | N
86192.736
[17 empty] | Wdane = |  |  | 1.3 |  | N
| V = | Vdane = |  | 45418.0164 |  |  | mm3
gs = Wdane / Vdane
[7 empty] | gs = |  | 1.3 |  | / | 45418.0164 |  |  | = | 2.8623e-05 |  |  | N/mm3
[7 empty] | gs = |  | 28.623 |  |  | KN/m3 |  |  | (dane birim hacim ağırlığı)